## LINEA IMP (hidden)
|  | PRESUPUESTO DE OBRA |  |  |  |  | RC-UG-017-R1
PROYECTO: |  | SISTEMA DE RESPALDO POR POZOS PROFUNDOS PARA EL ABASTECIMIENTO DEL ACUEDUCTO
UBICACIÓN: |  | SENA INDUSTRIAL Y BATALLÓN CARTAGENA - MUNICIPIO DE RIOHACHA
CODIGO | DESCRIPCION / DETALLES |  |  | UNIDAD | CANTIDAD | VALOR UNITARIO | VALOR TOTAL
LÍNEA DE IMPULSIÓN Y LINEA DE DESAGÜE
1 | PRELIMINARES
1.01 | LOCALIZACIÓN Y REPLANTEO DE TUBERÍAS |  |  | ML | 6910 | 1895 | 13094450
1.02 | APIQUES PARA VERIFICACIÓN DE REDES HASTA 1M3 |  |  | M3 | 81 | 14078 | 1140318
1.03 | CORTE DE PAVIMENTO RIGIDO |  |  | ML | 1150 | 9194 | 10573100
1.04 | Demolición de pavimento flexible o rigido, incluye retiro |  |  | M2 | 575 | 18558 | 10670850
1.05 | DEMOLICIÓN DE MUROS EN MAMPOSTERÍA |  |  | M2 | 2 | 28649 | 57298
SUBTOTAL | [6 empty] | 35536016 |  |  | 49174738.9408 | 2458736.947
2 | MOVIMIENTO DE TIERRAS
2.01 | EXCAVACIÓN EN MATERIAL COMÚN (0 - 2M) |  |  | M3 | 11407.044 | 12344 | 140808551.136
2.02 | RELLENO CONFORMADO Y VIBROCOMPACTADO EN CAPAS DE 10 CM CON MATERIAL DE PRÉSTAMO |  |  | M3 | 691.336 | 60280 | 41673734.08
2.03 | RELLENO CONFORMADO Y VIBROCOMPACTADO EN CAPAS DE 10 CM CON MATERIAL COMUN DE EXCAVACIÓN |  |  | M3 | 9319.8002 | 14546 | 135565814.094
2.04 | CAMA DE ARENA |  |  | M3 | 1037.004 | 49585 | 51419843.34
2.05 | RETIRO Y DISPOSICIÓN DE MATERIAL SOBRANTE Y/O ESCOMBRO |  |  | M3 | 1486.6293 | 19742 | 29349036.3127
SUBTOTAL | [6 empty] | 398816978.9627 |  |  | 551882935.4886 | 39420209.6778
3 | INSTALACIÓN RED DE ACUEDUCTO
3.01 | INSTALACIÓN DE TUBERIA DE POLIETILENO 14¨ PN 6 RDE 26 |  |  | ML | 6292 | 18923 | 119063516 |  | 18923
3.02 | INSTALACIÓN DE CODOS POLIETILENO 90° TOPE 14" PN 6 |  |  | UND | 6 | 122838 | 737028 |  | 6452
3.03 | EMPOTRAMIENTO Y ANCLAJE EN CONCRETO SIMPLE 3000 PSI PARA TUBERÍAS |  |  | M3 | 20.8 | 471198 | 9800918.4 |  | 471198
3.04 | INSTALACION DE TUBERÍA HD BxB 14" |  |  | ML | 4 | 390039 | 1560156 |  | 169956
3.05 | INSTALACIÓN DE CODOS HD 90° BxB TOPE 14" |  |  | UND | 2 | 316232 | 632464 |  | 169956
3.06 | INSTALACIÓN DE CODOS HD 45° BxB TOPE 14" |  |  | UND | 4 | 316232 | 1264928 |  | 169956
3.07 | INSTALACIÓN DE VÁLVULA DE RETENCIÓN BxB 14" |  |  | UND | 2 | 552539 | 1105078 |  | 57099
3.08 | INSTALACION DE VÁLVULA DE COMPUERTA DE SELLO DE BRONCE BxB 14" |  |  | UND | 2 | 552539 | 1105078 |  | 57099
3.09 | INSTALACION DE PORTAFLANCLE 14" |  |  | UND | 3 | 79328 | 237984 |  | 5128
3.1 | INSTALACION DE FLANCHE 14" |  |  | UND | 3 | 79328 | 237984 |  | 5128
3.11 | INSTALACIÓN DE TUBERÍA PVC 8" RDE 21 |  |  | ML | 618 | 16911 | 10450998 |  | 5128
3.12 | INSTALACIÓN DE CODOS PVC 90° TOPE 8" |  |  | UND | 2 | 103926 | 207852 |  | 6452
3.13 | INSTALACIÓN DE CODOS POLIETILENO 22,5° TOPE 14" PN 10 |  |  | UND | 1 | 6452 | 6452 |  | 6452
3.14 | INSTALACION TEE HDext ExExB D 14"x3" |  |  | UND | 5 | 198078 | 990390 |  | 213987
3.15 | INSTALACION DE UNIÓN UNIVERSAL HD, RANGO ALTO D 14" |  |  | UND | 5 | 69134 | 345670 |  | 72337
3.16 | INSTALACION DE VÁLVULA DE COMPUERTA EXT BRIDA D 3" |  |  | UND | 5 | 96151 | 480755 |  | 32795
3.17 | INSTALACION DE VÁLVULA VENTOSA D=3" |  |  | UND | 5 | 93759 | 468795 |  | 54262
3.18 | INSTALACIÓN NIPLE PASA MURO 14" |  |  | UND | 1 | 1845262 | 1845262 |  | 260000
3.19 | INSTALACIÓN DE CODOS POLIETILENO 45" TOPE 14" PN 10 |  |  | UND | 3 | 6452 | 19356
3.2 | INSTALACIÓN DE CODOS PVC 45° TOPE 8" |  |  | UND | 2 | 103926 | 207852
3.21 | ESTRUCTURA DE DESCARGA EN GAVIONES |  |  | M3 | 2.5 | 376180 | 940450
SUBTOTAL | [6 empty] | 151708966.4 |  |  | 209934867.7043 | 17494572.3087
4 | OBRA CIVIL COMPLEMENTARIA
4.01 | Sub-base granular mopt compactada en capas de 10 cm, E= 0.20 M |  |  | M3 | 115 | 65082 | 7484430
4.02 | Contrucción pavimento rigido 3000 psi E=0,20 Incluye refuerzo y juntas. |  |  | M2 | 575 | 96478 | 55474850
SUBTOTAL | [6 empty] | 62959280 |  |  | 87123051.664 | 9680339.0738
INFORMACION GENERAL |  |  | RESUMEN DE COSTOS
ELABORO |  |  | COSTO DIRECTO |  |  | % | 649021241.3627
|  |  | ADMINISTRACION (A) |  |  | 15% | 97353186.2044
REVISO |  |  | IMPREVISTOS (I) |  |  | 5% | 32451062.0681
|  |  | UTILIDAD (U) |  |  | 5% | 32451062.0681
FECHA |  |  | % IVA |  |  | 16% | 5192169.9309
|  |  | TOTAL |  |  |  | 816468721.6343
6 | SUMINISTRO DE LINEA DE IMPULSION
6.01 | SUMINISTRO DE TUBERIA DE POLIETILENO 14¨ PN 6 RDE 26 |  |  | ML | 6292 | 221723 | 1395081116
6.02 | SUMINISTRO DE CODOS POLIETILENO 90° TOPE 14" PN 10 |  |  | UND | 6 | 6033377 | 36200262
6.03 | SUMINISTRO DE TUBERÍA HD BxB 14" |  |  | ML | 4 | 2320001 | 9280004
6.04 | SUMINISTRO DE CODOS HD 90° BxB TOPE 14" |  |  | UND | 2 | 2421848 | 4843696
6.05 | SUMINISTRO DE CODOS HD 45° BxB TOPE 14" |  |  | UND | 4 | 2315940 | 9263760
6.06 | SUMINISTRO DE VÁLVULA DE RETENCIÓN BxB 14" |  |  | UND | 2 | 9843876 | 19687752 | 19504264 | 9752132
6.07 | SUMINISTRO DE VÁLVULA DE COMPUERTA DE SELLO DE BRONCE BxB 14" |  |  | UND | 2 | 9095328 | 20114854.0878
6.08 | SUMINISTRO DE PORTAFLANCLE 14" |  |  | UND | 3 | 813808 | 2441424 |  |  |  | 2239161048.7306
6.09 | SUMINISTRO DE FLANCHE 14" |  |  | UND | 3 | 736937 | 2210811
6.1 | SUMINISTRO DE TUBERÍA PVC 8" RDE 32,5 |  |  | ML | 618 | 74753 | 46197354
6.11 | SUMINISTRO DE CODOS 8" PVC 90° RDE 21 |  |  | UND | 2 | 646082 | 1292164
6.12 | SUMINISTRO DE CODOS POLIETILENO 22,5° TOPE 14" PN 10 |  |  | UND | 1 | 358727 | 358727 |  |  | #REF!
6.13 | SUMINISTRO TEE HDext ExExB D 14"x3" |  |  | UND | 5 | 2150060 | 10750300 |  |  | #REF!
6.14 | SUMINISTRO DE UNIÓN UNIVERSAL HD, RANGO ALTO D 14" |  |  | UND | 5 | 986000 | 4930000
6.15 | SUMINISTRO DE VÁLVULA DE COMPUERTA EXT BRIDA D 3" |  |  | UND | 5 | 732424 | 3662120
6.16 | SUMINISTRO DE VÁLVULA VENTOSA COMBINADA PARA AGUA SERVIDAS D=3" |  |  | UND | 5 | 798092 | 3990460
6.17 | SUMINISTRO NIPLE PASA MURO 14" |  |  | UND | 1 | 2650000 | 2650000
6.18 | SUMINISTRO DE CODOS POLIETILENO 45° TOPE 14" PN 10 |  |  | UND | 3 | 5339271.2 | 16017813.6
6.19 | SUMINISTRO DE CODOS PVC 45° TOPE 8" |  |  | UND | 2 | 583594.84 | 1167189.68
SUBTOTAL | [6 empty] | 1590139807.3678 |  |  | 2064001469.9634 | 344000244.9939
ADMINISTRACION (A) | [5 empty] | 18% | 286225165.3262
|  |  | TOTAL |  |  |  | 1876364972.694
TOTAL PROYECTO | [5 empty] | GRAN TOTAL | 2692833694.3284 |  |  | 3311293072.62
|  |  |  | INTERVENTORIA |  | 8% | 215426695.5463
|  |  |  | SEGUIMIENTO MVCT 2% |  | 2% | 53856673.8866
TOTAL PROYECTO + INTERVENTORIA | [5 empty] | TOTAL | 2962117069.7612 |  |  | 2728891635.356
2728891632.7632
2715114164.9301
13777467.8331

## RESUMEN
PRESUPUESTO DE OBRA
PROYECTO: |  | SISTEMA DE RESPALDO POR POZOS PROFUNDOS PARA EL ABASTECIMIENTO DEL ACUEDUCTO MUNCIPIO DE RIOHACHA
UBICACIÓN: |  | SEDE SENA INDUSTRIAL - MUNICIPIO DE RIOHACHA
[8 empty] | 10% | 25% | 15% | 50% | 8% | 2%
CODIGO | DESCRIPCION / DETALLES |  |  | CANTIDAD | VALOR UNITARIO | VALOR TOTAL | TOTAL | MO CALIFICADA | MO NO CALIFICADA | TRANSPORTE | MAQ Y EQUIP | INTERVENTORIA | MVCT | VALOR TOTAL
1 | LINEA DE IMPULSIÓN |  |  | 1 |  |  | #REF! | #REF! | #REF! | #REF! | #REF! | #REF! | #REF! | #REF!
2 | SISTEMA DE POTABILIZACION MEDIANTE PLANTA DE OSMOSIS INVERSA |  |  | 1 |  |  | #REF! | #REF! | #REF! | #REF! | #REF! | #REF! | #REF! | #REF!
3 | EQUIPAMIENTO POZO DE BOMBEO 1 UBICADO EN LA PTAP |  |  | 1 |  |  | #REF! | #REF! | #REF! | #REF! | #REF! | #REF! | #REF! | #REF!
4 | EQUIPAMIENTO POZO DE BOMBEO 2 UBICADO BATALLÓN |  |  | 1 |  |  | #REF! | #REF! | #REF! | #REF! | #REF! | #REF! | #REF! | #REF!
5 | CONSTRUCCION CASETA PTAP |  |  | 1 |  |  | #REF! | #REF! | #REF! | #REF! | #REF! | #REF! | #REF! | #REF!
6 | CERRAMIENTO POZO BOMBEO LOTE SENA |  |  | 1 |  |  | #REF! | #REF! | #REF! | #REF! | #REF! | #REF! | #REF! | #REF!
7 | CERRAMIENTO POZO BOMBEO ZONA BATALLÓN |  |  | 1 |  |  | #REF! | #REF! | #REF! | #REF! | #REF! | #REF! | #REF! | #REF!
8 | LÍNEA ELECTRICA No. 1 |  |  | 1 |  |  | #REF! | #REF! | #REF! | #REF! | #REF! | #REF! | #REF! | #REF!
9 | LÍNEA ELECTRICA No. 2 |  |  | 1 |  |  | #REF! | #REF! | #REF! | #REF! | #REF! | #REF! | #REF! | #REF!
10 | EMPALMES |  |  | 1 |  |  | #REF! | #REF! | #REF! | #REF! | #REF! | #REF! | #REF! | #REF!
TOTAL | [6 empty] | #REF! | #REF! | #REF! | #REF! | #REF! | #REF! | #REF! | #REF!
11233633235.0489
[5 empty] | OBRA CIVIL | #REF!
[5 empty] | SUMINISTRO | #REF!
|  |  | COSTO DIRECTO OBRA CIVIL |  | #REF! | #REF!
|  |  | COSTO DIRECTO SUMINISTRO |  | 0 | 0
|  |  | COSTO DIRECTO OBRA CIVIL |  | 8778665875.7705 | 12147917838.8912
|  |  | COSTO DIRECTO SUMINISTRO |  | 1586983816.5278 | 2059904993.8531
14207822832.7443

## LINEA IMP
PROYECTO: |  | SISTEMA DE RESPALDO POR POZOS PROFUNDOS PARA EL ABASTECIMIENTO DEL ACUEDUCTO
UBICACIÓN: |  | SENA INDUSTRIAL Y BATALLÓN CARTAGENA - MUNICIPIO DE RIOHACHA
CODIGO | DESCRIPCION / DETALLES |  |  | UNIDAD | CANTIDAD | VALOR UNITARIO | VALOR TOTAL
LÍNEA DE IMPULSIÓN Y LINEA DE DESAGÜE
1 | PRELIMINARES
1.01 | LOCALIZACIÓN Y REPLANTEO DE TUBERÍAS |  |  | ML | 7304
1.02 | APIQUES PARA VERIFICACIÓN DE REDES HASTA 1M3 |  |  | UND | 81
1.03 | CORTE DE PAVIMENTO RIGIDO |  |  | ML | 1150
1.04 | DEMOLICIÓN DE PAVIMENTO RIGIDO O FLEXIBLE, INCLUYE RETIRO |  |  | M2 | 575
1.05 | DEMOLICIÓN DE MUROS EN MAMPOSTERÍA |  |  | M2 | 2
SUBTOTAL
2 | MOVIMIENTO DE TIERRAS
2.01 | EXCAVACIÓN EN MATERIAL COMÚN COLECTOR DOMICILIARIAS H (0 - 2M) SIN ENTIBADO |  |  | M3 | 8287
2.02 | RELLENO CONFORMADO Y VIBROCOMPACTADO EN CAPAS DE 10 CM CON MATERIAL DE PRÉSTAMO |  |  | M3 | 67
2.03 | RELLENO CONFORMADO Y VIBROCOMPACTADO EN CAPAS DE 10 CM CON MATERIAL COMUN DE EXCAVACIÓN |  |  | M3 | 6768
2.04 | CAMA DE ARENA e=0.15 M |  |  | M3 | 961
2.05 | RETIRO Y DISPOSICIÓN DE MATERIAL SOBRANTE Y/O ESCOMBRO |  |  | M3 | 1725
SUBTOTAL
3 | INSTALACIÓN RED DE ACUEDUCTO
3.01 | INSTALACIÓN DE TUBERIA DE POLIETILENO 355 mm PE 100, PN 6, RDE 26. |  |  | ML | 6870
3.02 | INSTALACIÓN DE CODOS POLIETILENO 355 mm PE 100 PN 10 90° TOPE |  |  | UND | 6
3.03 | EMPOTRAMIENTO Y ANCLAJE EN CONCRETO SIMPLE 3000 PSI PARA TUBERÍAS |  |  | M3 | 20.8
3.04 | INSTALACION DE TUBERÍA HD 14" BxB |  |  | ML | 4
3.05 | INSTALACIÓN DE CODOS HD 14" 90° BxB TOPE |  |  | UND | 2
3.06 | INSTALACIÓN DE CODOS HD 14" 45° BxB TOPE |  |  | UND | 4
3.07 | INSTALACIÓN DE VÁLVULA DE RETENCIÓN 14" BxB |  |  | UND | 2
3.08 | INSTALACION DE VÁLVULA DE COMPUERTA 14" SELLO DE BRONCE VNA BxB |  |  | UND | 2
3.09 | INSTALACION DE PORTAFLANCLE POLIETILENO 355 mm PE 100, PN 10. |  |  | UND | 3
3.1 | INSTALACION DE FLANCHE UNIVERSAL METALICO 355 mm PN16/10 |  |  | UND | 3
3.11 | INSTALACIÓN DE TUBERÍA PVC 8" RDE 32,5 UNION PLATINO |  |  | ML | 434
3.12 | INSTALACIÓN DE CODO GRAN RADIO 8" PVC 90° RDE 21 UNIÓN PLATINO |  |  | UND | 2
3.13 | INSTALACIÓN DE CODOS POLIETILENO 355 mm PE 100 PN 10 22,5° TOPE |  |  | UND | 1
3.14 | INSTALACION DE TEE HD 14"X3" EXTREMO LxLxB |  |  | UND | 5
3.15 | INSTALACION DE UNIÓN UNIVERSAL HD 14", RANGO ALTO |  |  | UND | 5
3.16 | INSTALACION DE VÁLVULA 3" DOBLE COMPUERTA SELLO EN BRONCE BRIDADA VNA |  |  | UND | 5
3.17 | INSTALACION DE VÁLVULA VENTOSA 3" DOBLE CAMARA BRIDADA TRIPLE ACCION |  |  | UND | 5
3.18 | INSTALACIÓN DE NIPLE HD PASA MURO 14" 0,45 MTR |  |  | UND | 1
3.19 | INSTALACIÓN DE CODOS POLIETILENO 355 mm PE 100 PN 10 45° TOPE |  |  | UND | 3
3.2 | INSTALACIÓN DE CODOS RADIO CORTO 8" PVC 45° RDE 21 UNIÓN PLATINO |  |  | UND | 2
3.21 | ESTRUCTURA DE DESCARGA EN GAVIONES |  |  | M3 | 2.5
SUBTOTAL
4 | OBRA CIVIL COMPLEMENTARIA
4.01 | SUB-BASE GRANULAR MOPT COMPACTADA EN CAPAS DE 10 CM, E= 0.15 M |  |  | M3 | 115
4.02 | CONTRUCCIÓN PAVIMENTO RIGIDO 3000 PSI (MR= 35Kg/cm2) E=0,20M INCLUYE REFUERZO Y JUNTAS. |  |  | M2 | 575
SUBTOTAL
RESUMEN DE COSTOS
COSTO DIRECTO
ADMINISTRACION (A)
IMPREVISTOS (I)
UTILIDAD (U)
% IVA
TOTAL OBRA CIVIL LINEA DE IMPULSION
6 | SUMINISTRO DE LINEA DE IMPULSION
6.01 | SUMINISTRO DE TUBERIA DE POLIETILENO 355 mm PE 100, PN 6, RDE 26. |  |  | ML | 6870
6.02 | SUMINISTRO DE CODOS POLIETILENO 355 mm PE 100, PN 10, 90° TOPE |  |  | UND | 6
6.03 | SUMINISTRO DE TUBERÍA HD 14" BxB |  |  | ML | 4
6.04 | SUMINISTRO DE CODOS HD 14" 90° BxB TOPE |  |  | UND | 2
6.05 | SUMINISTRO DE CODOS HD 14" 45° BxB TOPE |  |  | UND | 4
6.06 | SUMINISTRO DE VÁLVULA DE RETENCIÓN 14" BxB |  |  | UND | 2
6.07 | SUMINISTRO DE VÁLVULA DE COMPUERTA 14" SELLO DE BRONCE VNA BxB |  |  | UND | 2
6.08 | SUMINISTRO DE PORTAFLANCLE POLIETILENO 355 mm PE 100, PN 10. |  |  | UND | 3
6.09 | SUMINISTRO DE FLANCHE UNIVERSAL METALICO 355 mm PN16/10 |  |  | UND | 3
6.1 | SUMINISTRO DE TUBERÍA PVC 8" RDE 32,5 UNION PLATINO |  |  | ML | 434
6.11 | SUMINISTRO DE CODO GRAN RADIO 8" PVC 90° RDE 21 UNIÓN PLATINO |  |  | UND | 2
6.12 | SUMINISTRO DE CODOS POLIETILENO 355 mm PE 100 PN 10 22,5° TOPE |  |  | UND | 1
6.13 | SUMINISTRO DE TEE HD 14"X3" EXTREMO LxLxB |  |  | UND | 5
6.14 | SUMINISTRO DE UNIÓN UNIVERSAL HD 14", RANGO ALTO |  |  | UND | 5
6.15 | SUMINISTRO DE VÁLVULA 3" DOBLE COMPUERTA SELLO EN BRONCE BRIDADA VNA |  |  | UND | 5
6.16 | SUMINISTRO DE VÁLVULA VENTOSA 3" DOBLE CAMARA BRIDADA TRIPLE ACCION |  |  | UND | 5
6.17 | SUMINISTRO DE NIPLE HD PASA MURO 14" 0,45 MTR |  |  | UND | 1
6.18 | SUMINISTRO DE CODOS POLIETILENO 355 mm PE 100 PN 10 45° TOPE |  |  | UND | 3
6.19 | SUMINISTRO DE CODOS RADIO CORTO 8" PVC 45° RDE 21 UNIÓN PLATINO |  |  | UND | 2
SUBTOTAL
ADMINISTRACION (A)
TOTAL SUMINISTROS LINEA DE IMPULSION
TOTAL LINEA DE IMPULSION | [5 empty] | GRAN TOTAL
2998359467.5601
2957109206

## PTAP
PROYECTO: |  | SISTEMA DE RESPALDO POR POZOS PROFUNDOS PARA EL ABASTECIMIENTO DEL ACUEDUCTO MUNCIPIO DE RIOHACHA
UBICACIÓN: |  | SENA - MUNICIPIO DE RIOHACHA
CODIGO | DESCRIPCION / DETALLES |  | UNIDAD | CANTIDAD | VALOR UNITARIO | VALOR TOTAL
1 | SISTEMA DE POTABILIZACION MEDIANTE PLANTA DE OSMOSIS INVERSA
1.4 | Suministro, transporte e instalación de una planta de ósmosis inversa con una capacidad de 5000 m3/dia de agua potable o permeada, con las siguientes características: Sistema de pretratamiento para agua curda, sistema de bombeo de baja presión, sistema de filtración, sistema de dosificadores de anti-incrustante, micro-filtración, sistema de ósmosis inversa con mínimo dos módulos de 2500 m3/dia c/u, con sus respectivas bombas de alta presión, sistema de bombeo de agua de rechazo, sistema de retrolavado de membranas, sistema de remineralización y sistema de impulsión a red. las bombas de todo el sistema deben incluir variadores de velocidad, el cuerpo de la bomba e impulsor deben ser en acero inoxidable y deben ser bombas de alta eficiencia de eje vertical. Las bomba del sistema de rechazo y de entrega a red, deben tener un caudal de 52 m3/H a una cabeza de 56 mca y 210 m3/H con una cabeza de 40 mca (tres equipos para el sistema de bombeo a red) respectivamente. La configuración para el tratamiento debe realizarse con base en los análisis fisicoquímicos anexos. Nota: se debe tener en cuenta la fluctuación del dólar para su construcción. Deberá incluirse las instalaciones de tuberías y accesorios neceasarios para el funcionamiento del sistema, así como las instalaciones electricas como tuberías ycableado de acometidas y tableros para el funcionamiento del sistema. |  | UND | 1
1.1 | Fabricación, transporte, instalación y puesta en funcionamiento de sistema de aireación en pretratamiento. Incluye soplante, difusores y accesorios de instalación. |  | UND | 2 |  | 0
1.2 | Fabricación, transporte, instalación y puesta en funcionamiento de bomba multietapa de alimentación a sistema de filtración y sistema de osmosis inversa.150 m3/h 5 bar. |  | UND | 2 |  | 0
1.3 | Fabricación, transporte, instalación y puesta en funcionamiento de sistema de filtración multimedia automatico con capacidad total de 70 M3/H. Compuesto por tres (3) filtros multimedia. Incluye medio filtrante. |  | UND | 2 |  | 0
1.4 | Fabricación, transporte, instalación y puesta en funcionamiento de sistema de osmosis inversa RO LX 2500 M3PD con todos sus componentes. 2500 m3/d de permeado. Incluye microfiltración, instrumentación, bombas, tablero de fuerza y control, cuadro eléctrico de control para maniobra automática con PLC, sistema de inyección de quimicos para osmosis inversa. |  | UND | 2 |  | 0
1.5 | Fabricación, transporte, instalación y puesta en funcionamiento de sistema de lavado de membranas. Incluye tanque en PRFV de 20 m3 y bomba de lavado. |  | UND | 1 |  | 0
1.6 | Fabricación, transporte, instalación y puesta en funcionamiento de sistema de rebombeo de agua de rechazo. Incluye tanque en PRFV de 20 m3 y 2 bombas de 15 HP c/u. |  | UND | 1 |  | 0
1.7 | Fabricación, transporte, instalación y puesta en funcionamiento de sistema de lectura y control de cloro y pH postratamiento. Incluye panel de regulación y control de cloro y pH con bomba de recirculación de 3 hp. |  | UND | 2 |  | 0
1.8 | Fabricación, transporte e instalación de tablero eléctrico con variador de velocidad para bomba de baja. |  | UND | 2 |  | 0
1.9 | Fabricación, transporte e instalación de tablero eléctrico principal. Caja metálica, breaker principal tripolar industrial 3X1000 A, barraje de cobre, breakers secundarios, arrancadores directos, selectores, pulsadores, lamparas de estado, borneras y cableado. |  | UND | 1 |  | 0
1.1 | Acometida eléctrica desde tablero principal a RO |  | ML | 40 |  | 0
1.11 | Acometida eléctrica bombeo a red general 60 HP |  | ML | 20 |  | 0
1.12 | Acometida eléctrica bombeo de rechazo RO 15 HP |  | ML | 5 |  | 0
1.13 | Acometida señales de flotadores eléctricos |  | ML | 130 |  | 0
1.14 | Acometida eléctrica bombas de regulación de PH y CL 3 HP |  | ML | 50 |  | 0
1.15 | Acometida electrica bombeo de lavado 7,5 HP |  | ML | 10 |  | 0
1.16 | Acometida eléctrica bombas de baja presión 40 HP |  | ML | 50 |  | 0
1.17 | Acometida eléctrica baterías de filtración |  | ML | 90 |  | 0
1.18 | Transporte e instalación de tuberia PVC presion 8". |  | ML | 138.6 |  | 0
1.19 | Suministro e instalación de accesorios PVC presión 8". |  | UND | 85 |  | 0
1.2 | Transporte e instalación de tuberia PVC presion 6". |  | ML | 222.2 |  | 0
1.21 | Suministro e instalación de accesorios PVC presión 6". |  | UND | 92 |  | 0
1.22 | Transporte e instalación de tubería PVC presión 4" |  | UND | 89.1 |  | 0
1.23 | Suministro e instalación de accesorios PVC presión 4" |  | UND | 45 |  | 0
1.24 | Suministro e instalación de válvula mariposa PVC 8" |  | UND | 15 |  | 0
1.25 | Suministro e instalación de válvula mariposa PVC 4" |  | UND | 6 |  | 0
1.26 | Suministro e instalación de manómetro Glicerina 0-100 Psi |  | UND | 19 |  | 0
SUBTOTAL | [6 empty] | 0 | 0
2 | TANQUES DE ALMACENAMIENTO DE AGUA EN PRFV | [5 empty] | 0 | 0
2.1 | Fabricación, transporte, instalación y puesta en funcionamiento de tanque en Plástico Reforzado en Fibra de Vidrio (PRFV) de 100 m3. |  | UND | 4
2.2 | Fabricación, transporte, instalación y puesta en funcionamiento de tanque en Plástico Reforzado en Fibra de Vidrio (PRFV) de 20 m3. |  | UND | 2
SUBTOTAL | [6 empty] | 0 | 0
3 | SISTEMA BOMBEO A RED | [6 empty] | 0
3.1 | Fabricación, transporte, instalación y puesta en funcionamiento de sistema compacto de aumento de presión. Rebombeo a red general. |  | UND | 1 |  | 0 |  | 0
SUBTOTAL | [5 empty] | 0 |  | 0
3 | PLANTA ELÉCTRICA | [5 empty] | 0 | 0
4.01 | Construccion y montaje grupo electrógeno diesel de 500 KVA, 480/227, 1800 RPM, cabina insonora, acometida desde salidas del alternador hasta entrada de la transferencia. Incluida transferencia automatica |  | UND | 1
SUBTOTAL | [6 empty] | 0 | 0
RESUMEN DE COSTOS
COSTO DIRECTO
ADMINISTRACION (A)
IMPREVISTOS (I)
UTILIDAD (U)
% IVA
TOTAL PTAP |  |  |  |  | GRAN TOTAL

## EQUIP POZO SENA
PROYECTO: |  | SISTEMA DE RESPALDO POR POZOS PROFUNDOS PARA EL ABASTECIMIENTO DEL ACUEDUCTO MUNCIPIO DE RIOHACHA
UBICACIÓN: |  | SENA INDUSTRIAL - MUNICIPIO DE RIOHACHA
CODIGO | DESCRIPCION / DETALLES | [5 empty] | UNIDAD | CANTIDAD | VALOR UNITARIO | VALOR TOTAL
1 | EQUIPAMIENTO POZO DE BOMBEO 1 UBICADO EN LA PTAP
1,1,1 | FABRICACIÓN, TRANSPORTE DE BOMBA EN ACERO INOXIDABLE 904 L PROYECTADA PARA POZO PROFUNDO MÍNIMO DE DIÁMETRO 10" X 3 ETAPAS CON CAPACIDAD PARA 83 LPS. CONTRA UNA CABEZA DINÁMICA TOTAL DE 58 METROS Y MOTOR SUMERGIBLE EN ACERO INOXIDABLE AISI 904 L 100 HP X 440 V X 60 HZ X 3 FASES. DIÁMETRO DEL EQUIPO DE BOMBEO, INCLUIDO EL CABLE SUMERGIBLE ENCAUCHETADO PLANO, 234MM. | [5 empty] | UND | 1
1,1,2 | SUMINISTRO DE TABLERO DE CONTROL EN COFRE METÁLICO DE 800X1800 X 500 MM NEMA 4 ARRANCADOR CON VARIADOR DE VELOCIDAD PARA MOTOR SUMERGIBLE 100HP X 152 A, 440V, SELECTOR DE TRES VELOCIDADES, POTENCIÓMETRO, PARADA DE EMERGENCIA, SUPRESOR DE PICOS, BARRAJE DE NEUTRO Y TIERRA DOBLE VENTILACIÓN FORZADA, TERMOSTATO, CONTROL DE NIVEL, BREAKER PRINCIPAL DE 3 X 160 200 A, CABLEADO Y MARQUILLADO. | SUMINISTRO E INSTALACIÓN DE TABLERO DE CONTROL EN COFRE METÁLICO DE 800X1800 X 500 mm NEMA 4 ARRANCADOR CON VARIADOR DE VELOCIDAD PARA MOTOR SUMERGIBLE 100HP X 152 AMP, 440V, SELECTOR DE TRES VELOCIDADES, POTENCIOMETRO, PARADA DE EMERGENCIA, SUPRESOR DE PICOS, BARRAJE DE NEUTRO Y TIERRA DOBLE VENTILACIÓN FORZADA, TERMOSTATO, CONTROL DE NIVEL, BREAKE PRINCIPAL DE 3 X 160 - 200 AMP, GE, CABLEADO Y MARQUILLADO. | SUMINISTRO E INSTALACIÓN DE TABLERO DE CONTROL EN COFRE METÁLICO DE 800X1800 X 500 mm NEMA 4 ARRANCADOR CON VARIADOR DE VELOCIDAD PARA MOTOR SUMERGIBLE 100HP X 152 AMP, 440V, SELECTOR DE TRES VELOCIDADES, POTENCIOMETRO, PARADA DE EMERGENCIA, SUPRESOR DE PICOS, BARRAJE DE NEUTRO Y TIERRA DOBLE VENTILACIÓN FORZADA, TERMOSTATO, CONTROL DE NIVEL, BREAKE PRINCIPAL DE 3 X 160 - 200 AMP, GE, CABLEADO Y MARQUILLADO. | SUMINISTRO E INSTALACIÓN DE TABLERO DE CONTROL EN COFRE METÁLICO DE 800X1800 X 500 mm NEMA 4 ARRANCADOR CON VARIADOR DE VELOCIDAD PARA MOTOR SUMERGIBLE 100HP X 152 AMP, 440V, SELECTOR DE TRES VELOCIDADES, POTENCIOMETRO, PARADA DE EMERGENCIA, SUPRESOR DE PICOS, BARRAJE DE NEUTRO Y TIERRA DOBLE VENTILACIÓN FORZADA, TERMOSTATO, CONTROL DE NIVEL, BREAKE PRINCIPAL DE 3 X 160 - 200 AMP, GE, CABLEADO Y MARQUILLADO. | SUMINISTRO E INSTALACIÓN DE TABLERO DE CONTROL EN COFRE METÁLICO DE 800X1800 X 500 mm NEMA 4 ARRANCADOR CON VARIADOR DE VELOCIDAD PARA MOTOR SUMERGIBLE 100HP X 152 AMP, 440V, SELECTOR DE TRES VELOCIDADES, POTENCIOMETRO, PARADA DE EMERGENCIA, SUPRESOR DE PICOS, BARRAJE DE NEUTRO Y TIERRA DOBLE VENTILACIÓN FORZADA, TERMOSTATO, CONTROL DE NIVEL, BREAKE PRINCIPAL DE 3 X 160 - 200 AMP, GE, CABLEADO Y MARQUILLADO. | SUMINISTRO E INSTALACIÓN DE TABLERO DE CONTROL EN COFRE METÁLICO DE 800X1800 X 500 mm NEMA 4 ARRANCADOR CON VARIADOR DE VELOCIDAD PARA MOTOR SUMERGIBLE 100HP X 152 AMP, 440V, SELECTOR DE TRES VELOCIDADES, POTENCIOMETRO, PARADA DE EMERGENCIA, SUPRESOR DE PICOS, BARRAJE DE NEUTRO Y TIERRA DOBLE VENTILACIÓN FORZADA, TERMOSTATO, CONTROL DE NIVEL, BREAKE PRINCIPAL DE 3 X 160 - 200 AMP, GE, CABLEADO Y MARQUILLADO. | UND | 1
1,1,3 | FILTRO DE SALIDA DV/DT X 160 AMP FRANKLIN ELECTRIC | FILTRO DE SALIDA DV/DT X 160 AMP FRANKLIN ELECTRIC | FILTRO DE SALIDA DV/DT X 160 AMP FRANKLIN ELECTRIC | FILTRO DE SALIDA DV/DT X 160 AMP FRANKLIN ELECTRIC | FILTRO DE SALIDA DV/DT X 160 AMP FRANKLIN ELECTRIC | FILTRO DE SALIDA DV/DT X 160 AMP FRANKLIN ELECTRIC | UND | 1
1,1,4 | CABLE SUMERGIBLE PLANO ENCAUCHETADO DE POTENCIA THN-2 / 3 X # 6 AWG, CON 10 METS DISPONIUBLE X LINEA FUERA DEL POZO | CABLE SUMEGIBLE PLANO ENCAUCHETADO DE POTENCIA THN-2 / 3 X # 6 AWG, CON 10 METS DISPONIUBLE X LINEA FUERA DEL POZO | CABLE SUMEGIBLE PLANO ENCAUCHETADO DE POTENCIA THN-2 / 3 X # 6 AWG, CON 10 METS DISPONIUBLE X LINEA FUERA DEL POZO | CABLE SUMEGIBLE PLANO ENCAUCHETADO DE POTENCIA THN-2 / 3 X # 6 AWG, CON 10 METS DISPONIUBLE X LINEA FUERA DEL POZO | CABLE SUMEGIBLE PLANO ENCAUCHETADO DE POTENCIA THN-2 / 3 X # 6 AWG, CON 10 METS DISPONIUBLE X LINEA FUERA DEL POZO | CABLE SUMEGIBLE PLANO ENCAUCHETADO DE POTENCIA THN-2 / 3 X # 6 AWG, CON 10 METS DISPONIUBLE X LINEA FUERA DEL POZO | ML | 116
1,1,5 | CABLE MONOPOLAR DESNUDO THHN-2/ # 6 AWG PARA PUESTA A TIERRA CON 10 MTS DISPONIBLES FUERA DEL POZO | CABLE MONOPOLAR DESNUDO THHN-2/ # 6 AWG PARA PUESTA A TIERRA CON 10 MTS DISPONIBLES FUERA DEL POZO | CABLE MONOPOLAR DESNUDO THHN-2/ # 6 AWG PARA PUESTA A TIERRA CON 10 MTS DISPONIBLES FUERA DEL POZO | CABLE MONOPOLAR DESNUDO THHN-2/ # 6 AWG PARA PUESTA A TIERRA CON 10 MTS DISPONIBLES FUERA DEL POZO | CABLE MONOPOLAR DESNUDO THHN-2/ # 6 AWG PARA PUESTA A TIERRA CON 10 MTS DISPONIBLES FUERA DEL POZO | CABLE MONOPOLAR DESNUDO THHN-2/ # 6 AWG PARA PUESTA A TIERRA CON 10 MTS DISPONIBLES FUERA DEL POZO | ML | 116
1,1,6 | CABLE ENCAUCHETADO REDONDO 2 X 16 PARA ELECTRODOS DEL CONTROL DE NIVEL, CON 10 M DISPONIBLES FUERA DEL POZO. | CABLE ENCAUCHETADO REDONDO 2 X 16 PARA ELECTRODOS DEL CONTROL DE NIVEL, CON 10 M DISPONIBLES FUERA DEL POZO. | CABLE ENCAUCHETADO REDONDO 2 X 16 PARA ELECTRODOS DEL CONTROL DE NIVEL, CON 10 M DISPONIBLES FUERA DEL POZO. | CABLE ENCAUCHETADO REDONDO 2 X 16 PARA ELECTRODOS DEL CONTROL DE NIVEL, CON 10 M DISPONIBLES FUERA DEL POZO. | CABLE ENCAUCHETADO REDONDO 2 X 16 PARA ELECTRODOS DEL CONTROL DE NIVEL, CON 10 M DISPONIBLES FUERA DEL POZO. | CABLE ENCAUCHETADO REDONDO 2 X 16 PARA ELECTRODOS DEL CONTROL DE NIVEL, CON 10 M DISPONIBLES FUERA DEL POZO. | ML | 58
1,1,7 | SISTEMA DE PUESTA A TIERRA COMPUESTO POR CODUCTOR CAL 2 DESNUDO, VARILLA DE COBRE, SOLDADURA EXOTERMICA, REPOSICION DE SUELO CON HIDROSOLTA, CAJILLA YBTAPA PVC | SISTEMA DE PUESTA A TIERRA COMPUESTO POR CODUCTOR CAL 2 DESNUDO, VARILLA DE COBRE, SOLDADURA EXOTERMICA, REPOSICION DE SUELO CON HIDROSOLTA, CAJILLA YBTAPA PVC | SISTEMA DE PUESTA A TIERRA COMPUESTO POR CODUCTOR CAL 2 DESNUDO, VARILLA DE COBRE, SOLDADURA EXOTERMICA, REPOSICION DE SUELO CON HIDROSOLTA, CAJILLA YBTAPA PVC | SISTEMA DE PUESTA A TIERRA COMPUESTO POR CODUCTOR CAL 2 DESNUDO, VARILLA DE COBRE, SOLDADURA EXOTERMICA, REPOSICION DE SUELO CON HIDROSOLTA, CAJILLA YBTAPA PVC | SISTEMA DE PUESTA A TIERRA COMPUESTO POR CODUCTOR CAL 2 DESNUDO, VARILLA DE COBRE, SOLDADURA EXOTERMICA, REPOSICION DE SUELO CON HIDROSOLTA, CAJILLA YBTAPA PVC | SISTEMA DE PUESTA A TIERRA COMPUESTO POR CODUCTOR CAL 2 DESNUDO, VARILLA DE COBRE, SOLDADURA EXOTERMICA, REPOSICION DE SUELO CON HIDROSOLTA, CAJILLA YBTAPA PVC | UND | 1
2 | COLUMNA Y CABEZAL DE DESCARGA
2.0.1 | TUBO PVC PRESION 1" X 3 M C/U L= 20 M CON ADAPTADORES ROSCADOS PARA SONDA DE NIVEL. | TUBO PVC PRESION 1" X 3 M C/U L= 20 M CON ADAPTADORES ROSCADOS PARA SONDA DE NIVEL. | TUBO PVC PRESION 1" X 3 M C/U L= 20 M CON ADAPTADORES ROSCADOS PARA SONDA DE NIVEL. | TUBO PVC PRESION 1" X 3 M C/U L= 20 M CON ADAPTADORES ROSCADOS PARA SONDA DE NIVEL. | TUBO PVC PRESION 1" X 3 M C/U L= 20 M CON ADAPTADORES ROSCADOS PARA SONDA DE NIVEL. | TUBO PVC PRESION 1" X 3 M C/U L= 20 M CON ADAPTADORES ROSCADOS PARA SONDA DE NIVEL. | ML | 38
2.0.2 | SUMINISTRO, TRANSPORTE E INSTALACION DE TUBERÍA ACERO AL CARBON SCH 40 SIN COSTURA X 6" DIAMETRO, X 6 MTRS PARA DESCARGA VERTICAL | SUMINISTRO, TRANSPORTE E INSTALACIÓN TUBERÍA ACERO AL CARBON SCH 40 SIN COSTURA X 6" DIAMETRO, X 6 MTRS PARA DESCARGA VERTICAL | SUMINISTRO, TRANSPORTE E INSTALACIÓN TUBERÍA ACERO AL CARBON SCH 40 SIN COSTURA X 6" DIAMETRO, X 6 MTRS PARA DESCARGA VERTICAL | SUMINISTRO, TRANSPORTE E INSTALACIÓN TUBERÍA ACERO AL CARBON SCH 40 SIN COSTURA X 6" DIAMETRO, X 6 MTRS PARA DESCARGA VERTICAL | SUMINISTRO, TRANSPORTE E INSTALACIÓN TUBERÍA ACERO AL CARBON SCH 40 SIN COSTURA X 6" DIAMETRO, X 6 MTRS PARA DESCARGA VERTICAL | SUMINISTRO, TRANSPORTE E INSTALACIÓN TUBERÍA ACERO AL CARBON SCH 40 SIN COSTURA X 6" DIAMETRO, X 6 MTRS PARA DESCARGA VERTICAL | ML | 48
2.0.3 | NIPLES DE ACERO 6" X 200 CM BXB. | NIPLES DE ACERO 6" X 200 CM BXB. | NIPLES DE ACERO 6" X 200 CM BXB. | NIPLES DE ACERO 6" X 200 CM BXB. | NIPLES DE ACERO 6" X 200 CM BXB. | NIPLES DE ACERO 6" X 200 CM BXB. | UND | 1
2.0.4 | NIPLES DE ACERO 6" X 100 CM BXB. | NIPLES DE ACERO 6" X 100 CM BXB. | NIPLES DE ACERO 6" X 100 CM BXB. | NIPLES DE ACERO 6" X 100 CM BXB. | NIPLES DE ACERO 6" X 100 CM BXB. | NIPLES DE ACERO 6" X 100 CM BXB. | UND | 1
2.0.5 | NIPLES DE ACERO 6" X 50 CM BXB. | NIPLES DE ACERO 6" X 50 CM BXB. | NIPLES DE ACERO 6" X 50 CM BXB. | NIPLES DE ACERO 6" X 50 CM BXB. | NIPLES DE ACERO 6" X 50 CM BXB. | NIPLES DE ACERO 6" X 50 CM BXB. | UND | 1
2.0.6 | NIPLES DE ACERO 6" X 20 CM BXB. | NIPLES DE ACERO 6" X 20 CM BXB. | NIPLES DE ACERO 6" X 20 CM BXB. | NIPLES DE ACERO 6" X 20 CM BXB. | NIPLES DE ACERO 6" X 20 CM BXB. | NIPLES DE ACERO 6" X 20 CM BXB. | UND | 1
2.0.7 | CODOS 6" X 45 ACERO INOXIDABLE Ó HD SCH 40 PN 10 B X B. | CODOS 6" X 45 ACERO INOXIDABLE Ó HD SCH 40 PN 10 B X B. | CODOS 6" X 45 ACERO INOXIDABLE Ó HD SCH 40 PN 10 B X B. | CODOS 6" X 45 ACERO INOXIDABLE Ó HD SCH 40 PN 10 B X B. | CODOS 6" X 45 ACERO INOXIDABLE Ó HD SCH 40 PN 10 B X B. | CODOS 6" X 45 ACERO INOXIDABLE Ó HD SCH 40 PN 10 B X B. | UND | 2
2.0.8 | TEE 6" X 6" ACERO INOXIDABLE SCH 40 Ó HD PN 10 B X B. INCLUYE EMPAQUES Y TORNILLERIA | TEE 6" X 6" ACERO INOXIDABLE SCH 40 Ó HD PN 10 B X B. INCLUYE EMPAQUES Y TORNILLERIA | TEE 6" X 6" ACERO INOXIDABLE SCH 40 Ó HD PN 10 B X B. INCLUYE EMPAQUES Y TORNILLERIA | TEE 6" X 6" ACERO INOXIDABLE SCH 40 Ó HD PN 10 B X B. INCLUYE EMPAQUES Y TORNILLERIA | TEE 6" X 6" ACERO INOXIDABLE SCH 40 Ó HD PN 10 B X B. INCLUYE EMPAQUES Y TORNILLERIA | TEE 6" X 6" ACERO INOXIDABLE SCH 40 Ó HD PN 10 B X B. INCLUYE EMPAQUES Y TORNILLERIA | UND | 2
2.0.9 | BRIDA TIPO SLIP ON PARA SOLDAR 6" PN 10 ACERO INOXIDABLE O HD , INLCUYE EMPAQUES Y TORNILLERIA | BRIDA TIPO SLIP ON PARA SOLDAR 6" PN 10 ACERO INOXIDABLE O HD , INLCUYE EMPAQUES Y TORNILLERIA | BRIDA TIPO SLIP ON PARA SOLDAR 6" PN 10 ACERO INOXIDABLE O HD , INLCUYE EMPAQUES Y TORNILLERIA | BRIDA TIPO SLIP ON PARA SOLDAR 6" PN 10 ACERO INOXIDABLE O HD , INLCUYE EMPAQUES Y TORNILLERIA | BRIDA TIPO SLIP ON PARA SOLDAR 6" PN 10 ACERO INOXIDABLE O HD , INLCUYE EMPAQUES Y TORNILLERIA | BRIDA TIPO SLIP ON PARA SOLDAR 6" PN 10 ACERO INOXIDABLE O HD , INLCUYE EMPAQUES Y TORNILLERIA | UND | 1
2.1.0 | VALVULA DE ADMISION Y EXPULSIÓN DE AIRE (VENTOSA) PN 10 HD CAMARA DOBLE ACCION MULTIPLE 2" ROSCA. | VALVULA DE ADMISION Y EXPULSIÓN DE AIRE (VENTOSA) PN 10 HD CAMARA DOBLE ACCION MULTIPLE 2" ROSCA. | VALVULA DE ADMISION Y EXPULSIÓN DE AIRE (VENTOSA) PN 10 HD CAMARA DOBLE ACCION MULTIPLE 2" ROSCA. | VALVULA DE ADMISION Y EXPULSIÓN DE AIRE (VENTOSA) PN 10 HD CAMARA DOBLE ACCION MULTIPLE 2" ROSCA. | VALVULA DE ADMISION Y EXPULSIÓN DE AIRE (VENTOSA) PN 10 HD CAMARA DOBLE ACCION MULTIPLE 2" ROSCA. | VALVULA DE ADMISION Y EXPULSIÓN DE AIRE (VENTOSA) PN 10 HD CAMARA DOBLE ACCION MULTIPLE 2" ROSCA. | UND | 1
2.1.1 | VALVULA CHEQUE HD 6" B X B, | VALVULA CHEQUE HD 6" B X B, | VALVULA CHEQUE HD 6" B X B, | VALVULA CHEQUE HD 6" B X B, | VALVULA CHEQUE HD 6" B X B, | VALVULA CHEQUE HD 6" B X B, | UND | 1
2.1.2 | VALVULA DE COMPUERTA HD 6" SELLO BRONCE VASTAGO NO ASCENDENTE B X B, INCLUYE EMPAQUES Y TORNILLERIA | VALVULA DE COMPUERTA HD 6" SELLO BRONCE VASTAGO NO ASCENDENTE B X B, INCLUYE EMPAQUES Y TORNILLERIA | VALVULA DE COMPUERTA HD 6" SELLO BRONCE VASTAGO NO ASCENDENTE B X B, INCLUYE EMPAQUES Y TORNILLERIA | VALVULA DE COMPUERTA HD 6" SELLO BRONCE VASTAGO NO ASCENDENTE B X B, INCLUYE EMPAQUES Y TORNILLERIA | VALVULA DE COMPUERTA HD 6" SELLO BRONCE VASTAGO NO ASCENDENTE B X B, INCLUYE EMPAQUES Y TORNILLERIA | VALVULA DE COMPUERTA HD 6" SELLO BRONCE VASTAGO NO ASCENDENTE B X B, INCLUYE EMPAQUES Y TORNILLERIA | UND | 1
2.1.3 | MEDIDOR ELECTROMAGNETICO TIPO CARRETE 8" B X B, INLCUYE CONTRABRIDAS, EMPAQUES Y TORNILLERIA | MEDIDOR ELECTROMAGNETICO TIPO CARRETE 8" B X B, INLCUYE CONTRABRIDAS, EMPAQUES Y TORNILLERIA | MEDIDOR ELECTROMAGNETICO TIPO CARRETE 8" B X B, INLCUYE CONTRABRIDAS, EMPAQUES Y TORNILLERIA | MEDIDOR ELECTROMAGNETICO TIPO CARRETE 8" B X B, INLCUYE CONTRABRIDAS, EMPAQUES Y TORNILLERIA | MEDIDOR ELECTROMAGNETICO TIPO CARRETE 8" B X B, INLCUYE CONTRABRIDAS, EMPAQUES Y TORNILLERIA | MEDIDOR ELECTROMAGNETICO TIPO CARRETE 8" B X B, INLCUYE CONTRABRIDAS, EMPAQUES Y TORNILLERIA | UND | 1
2.1.4 | ROSCADO DE TUBERIA 6" | ROSCADO DE TUBERIA 6" | ROSCADO DE TUBERIA 6" | ROSCADO DE TUBERIA 6" | ROSCADO DE TUBERIA 6" | ROSCADO DE TUBERIA 6" | UND | 18
2.1.5 | UNION ROSCA EN ACERO 6" | UNION ROSCA EN ACERO 6" | UNION ROSCA EN ACERO 6" | UNION ROSCA EN ACERO 6" | UNION ROSCA EN ACERO 6" | UNION ROSCA EN ACERO 6" | UND | 18
2.1.6 | TORNILLO, ARANDELAS, EMPAQUES PARA BRIDA | TORNILLO, ARANDELAS, EMPAQUES PARA BRIDA | TORNILLO, ARANDELAS, EMPAQUES PARA BRIDA | TORNILLO, ARANDELAS, EMPAQUES PARA BRIDA | TORNILLO, ARANDELAS, EMPAQUES PARA BRIDA | TORNILLO, ARANDELAS, EMPAQUES PARA BRIDA | JUEGO | 16
2.1.7 | SOPORTE EN ACERO 6" X 1,5 M CON SEMIABRAZADERAS PINTADAS ANTICORROSIVA Y PINTURA DE ACEITE AZUL ENPOTRADOS EN CONCRETO PARA LINEA DE DESCARGA | SOPORTE EN ACERO 6" X 1,5 M CON SEMIABRAZADERAS PINTADAS ANTICORROSIVA Y PINTURA DE ACEITE AZUL ENPOTRADOS EN CONCRETO PARA LINEA DE DESCARGA | SOPORTE EN ACERO 6" X 1,5 M CON SEMIABRAZADERAS PINTADAS ANTICORROSIVA Y PINTURA DE ACEITE AZUL ENPOTRADOS EN CONCRETO PARA LINEA DE DESCARGA | SOPORTE EN ACERO 6" X 1,5 M CON SEMIABRAZADERAS PINTADAS ANTICORROSIVA Y PINTURA DE ACEITE AZUL ENPOTRADOS EN CONCRETO PARA LINEA DE DESCARGA | SOPORTE EN ACERO 6" X 1,5 M CON SEMIABRAZADERAS PINTADAS ANTICORROSIVA Y PINTURA DE ACEITE AZUL ENPOTRADOS EN CONCRETO PARA LINEA DE DESCARGA | SOPORTE EN ACERO 6" X 1,5 M CON SEMIABRAZADERAS PINTADAS ANTICORROSIVA Y PINTURA DE ACEITE AZUL ENPOTRADOS EN CONCRETO PARA LINEA DE DESCARGA | UND | 1
2.1.8 | TAPA FLANCHE CIRCULAR EN LAMINA DE ACERO 11" ESPESOR 1" CON ORIFICIO CIRCULAR CONCENTRICO DE 6" . | TAPA FLANCHE CIRCULAR EN LAMINA DE ACERO 11" ESPESOR 1" CON ORIFICIO CIRCULAR CONCENTRICO DE 6" . | TAPA FLANCHE CIRCULAR EN LAMINA DE ACERO 11" ESPESOR 1" CON ORIFICIO CIRCULAR CONCENTRICO DE 6" . | TAPA FLANCHE CIRCULAR EN LAMINA DE ACERO 11" ESPESOR 1" CON ORIFICIO CIRCULAR CONCENTRICO DE 6" . | TAPA FLANCHE CIRCULAR EN LAMINA DE ACERO 11" ESPESOR 1" CON ORIFICIO CIRCULAR CONCENTRICO DE 6" . | TAPA FLANCHE CIRCULAR EN LAMINA DE ACERO 11" ESPESOR 1" CON ORIFICIO CIRCULAR CONCENTRICO DE 6" . | UND | 1
2.1.9 | BOTELLA ROSCA ESPECIL 6" BUTREX POR ROSCA DE LA TUBERIA | BOTELLA ROSCA ESPECIL 6" BUTREX POR ROSCA DE LA TUBERIA | BOTELLA ROSCA ESPECIL 6" BUTREX POR ROSCA DE LA TUBERIA | BOTELLA ROSCA ESPECIL 6" BUTREX POR ROSCA DE LA TUBERIA | BOTELLA ROSCA ESPECIL 6" BUTREX POR ROSCA DE LA TUBERIA | BOTELLA ROSCA ESPECIL 6" BUTREX POR ROSCA DE LA TUBERIA | UND | 1
2.2.0 | MONTAJE MECÁNICO Y ELECTRICO, COLUMNA Y EQUIPO DE BOMBEO | MONTAJE MECÁNICO Y ELECTRICO, COLUMNA Y EQUIPO DE BOMBE | MONTAJE MECÁNICO Y ELECTRICO, COLUMNA Y EQUIPO DE BOMBE | MONTAJE MECÁNICO Y ELECTRICO, COLUMNA Y EQUIPO DE BOMBE | MONTAJE MECÁNICO Y ELECTRICO, COLUMNA Y EQUIPO DE BOMBE | MONTAJE MECÁNICO Y ELECTRICO, COLUMNA Y EQUIPO DE BOMBE | UND | 1
2.2.1 | SUMINISTRO DE CODOS 45 X 160 MM, PEAD | SUMINISTRO, TRANSPORTE E INSTALACION CODOS 45 X 150 MM, PEAD | SUMINISTRO, TRANSPORTE E INSTALACION CODOS 45 X 150 MM, PEAD | SUMINISTRO, TRANSPORTE E INSTALACION CODOS 45 X 150 MM, PEAD | SUMINISTRO, TRANSPORTE E INSTALACION CODOS 45 X 150 MM, PEAD | SUMINISTRO, TRANSPORTE E INSTALACION CODOS 45 X 150 MM, PEAD | UND | 2
2.2.2 | SUMINISTRO DE REDUCCIÓN HD 8" X 6" PN 10, BXB PARA COLUMNA DE DESCARGA HORIZONTAL | SUMINISTRO TRANSPORTE E INSTALACIÓN DE REDUCCIÓN HD 8" X 6, BXB PARA COLUMNA DE DESCARGA HORIZONTAL | SUMINISTRO TRANSPORTE E INSTALACIÓN DE REDUCCIÓN HD 8" X 6, BXB PARA COLUMNA DE DESCARGA HORIZONTAL | SUMINISTRO TRANSPORTE E INSTALACIÓN DE REDUCCIÓN HD 8" X 6, BXB PARA COLUMNA DE DESCARGA HORIZONTAL | SUMINISTRO TRANSPORTE E INSTALACIÓN DE REDUCCIÓN HD 8" X 6, BXB PARA COLUMNA DE DESCARGA HORIZONTAL | SUMINISTRO TRANSPORTE E INSTALACIÓN DE REDUCCIÓN HD 8" X 6, BXB PARA COLUMNA DE DESCARGA HORIZONTAL | UND | 1
2.2.3 | UNION ACOPLE UNIVERSAL 8" RI | UNION ACOPLE UNIVERSAL 8" RI | UNION ACOPLE UNIVERSAL 8" RI | UNION ACOPLE UNIVERSAL 8" RI | UNION ACOPLE UNIVERSAL 8" RI | UNION ACOPLE UNIVERSAL 8" RI | UND | 2
2.2.4 | TUBERÍA CONDUIT 3" PARA ACOMETIDA ELECTRICA | TUBERÍA CONDUIT 3" PARA ACOMETIDA ELECTRICA | TUBERÍA CONDUIT 3" PARA ACOMETIDA ELECTRICA | TUBERÍA CONDUIT 3" PARA ACOMETIDA ELECTRICA | TUBERÍA CONDUIT 3" PARA ACOMETIDA ELECTRICA | TUBERÍA CONDUIT 3" PARA ACOMETIDA ELECTRICA | ML | 10
2.2.5 | INSTALACION DE TUBERIA DE POLIETILENO 200 mm PE 100, PN 10, RDE 26. | INSTALACIÓN DE TUBERÍA PEAD 8", PARA DESCARGA HORIZONTAL | INSTALACIÓN DE TUBERÍA PEAD 8", PARA DESCARGA HORIZONTAL | INSTALACIÓN DE TUBERÍA PEAD 8", PARA DESCARGA HORIZONTAL | INSTALACIÓN DE TUBERÍA PEAD 8", PARA DESCARGA HORIZONTAL | INSTALACIÓN DE TUBERÍA PEAD 8", PARA DESCARGA HORIZONTAL | ML | 30
2.2.6 | VALVULA DE BOLA 2" PARA VENTOSA R X R | VALVULA DE BOLA 2" PARA VENTOSA R X R | VALVULA DE BOLA 2" PARA VENTOSA R X R | VALVULA DE BOLA 2" PARA VENTOSA R X R | VALVULA DE BOLA 2" PARA VENTOSA R X R | VALVULA DE BOLA 2" PARA VENTOSA R X R | UND | 1
SUBTOTAL
RESUMEN DE COSTOS
COSTO DIRECTO
ADMINISTRACION (A)
IMPREVISTOS (I)
UTILIDAD (U)
% IVA
TOTAL OBRA CIVIL EQUIPAMIENTO POZO SENA
3 | SUMINISTRO TUBERIA IMPULSION EQUIPAMIENTO POZO SENA
3.01 | SUMINISTRO DE TUBERIA DE POLIETILENO 200 mm PE 100, PN 10, RDE 26. | [5 empty] | ML | 30
SUBTOTAL
ADMINISTRACION (A)
TOTAL
TOTALEQUIPO DE BOMBEO POZO SENA | [8 empty] | GRAN TOTAL

## CONST CASETA (hidden)
|  | PRESUPUESTO DE OBRA |  |  |  |  | RC-UG-017-R1
PROYECTO: |  | SISTEMA DE RESPALDO POR POZOS PROFUNDOS PARA EL ABASTECIMIENTO DEL ACUEDUCTO MUNCIPIO DE RIOHACHA
UBICACIÓN: |  | SENA INDUSTRIAL - MUNICIPIO DE RIOHACHA
CODIGO | DESCRIPCION / DETALLES |  |  | UNIDAD | CANTIDAD | VALOR UNITARIO | VALOR TOTAL
1 | CONSTRUCCION CASETA PTAP
1.1 | CONCRETOS
1,1,1 | Viga de 0,5*0,4 en concreto ciclopeo 1:2:3; 70% y 30% piedra |  |  | M3 | 39.2 | 491000 | 19247200
1,1,2 | Concreto clase I, tipo A1,S1,para viga de cimentación 0,3*0,3 m. 3000 psi |  |  | M3 | 17.64 | 750000 | 13230000
1,1,3 | Concreto clase I, tipo A1, S1, para zapatas de 0,7*0,7*0,3 3000 psi |  |  | M3 | 4.704 | 700000 | 3292800 | 3500000
1,1,4 | Concreto clase I, Tipo A2, S2Para columnas 0,25*0,25 3000 psi |  |  | M3 | 14.25 | 1223040 | 17428320
1,1,5 | Concreto clase II, tipo S2 ,plantilla e=0,4 piso interno caseta ccto 3000 psi con concremalla Q5 |  |  | M3 | 274.4 | 675000 | 185220000 |  | 54.88
1,1,6 | Concreto clase I, tipo S2, macizo de anclaje motores (base de bombas) 1,0*2,2*1,1 ccto 4000 psi |  |  | M3 | 7.26 | 446880 | 3244348.8 |  | 7.26
1,1,7 | Concreto clase I, tipo A2, S2,para viga de amarre y dinteles 0,25*0,2 m. d=1/2" e=3/8" c/20 |  |  | M3 | 9.8 | 700000 | 6860000 |  | 9.8
1,1,8 | Borde goteras en concreto |  |  | ML | 60 | 50000 | 3000000 |  | 71.94
1,1,9 | Hierro figurado y armado de 60000 PSI |  |  | KG | 5539.38 | 4105.4166 | 22741462.7373
1,1,10 | Muro en mampostería bloque de arcilla recosida macizo 0,10 * 0,20 * 0,40 de primera calidad. Espesor de muro=0,25 |  |  | M2 | 490 | 45000 | 22050000
1,1,11 | Pañete 1:4 e=0,02m |  |  | M2 | 980 | 22500 | 22050000
1,1,12 | calados tipo persiana |  |  | M2 | 10.88 | 50000 | 544000 |  | 109.786
1,1,13 | Estuco y pintura muros, columnas y vigas |  |  | M2 | 898.44 | 32000 | 28750080
1,1,14 | Puerta principal con marco, de doble chapa y doble ala de 3,0*2,5 m en lamina de acero cal 18 con dos pasadores para candado, pintada con anticorrosivo y pintura de aceite (suministro e instalación) |  |  | UND | 1 | 2000000 | 2000000
1,1,15 | Puerta con marco, de doble chapa de 1,2*2,05 m en lamina de acero cal 18, pintada con anticorrosivo y pintura de aceite (suministro e instalación) |  |  | UND | 11 | 750000 | 8250000 | DE ACUERDO A PLANOOS
1,1,16 | Portón Corredizo , de 3,0x3,0 m en lamina de acero cal 18, pintada con anticorrosivo y pintura de aceite (suministro e instalación). Incluye sistema apertura electrico con motor |  |  | UND | 1 | 4000000 | 4000000 | DE ACUERDO A PLANOOS
1,1,17 | Portón Corredizo , de 5,0x3,0 m en lamina de acero cal 18, pintada con anticorrosivo y pintura de aceite (suministro e instalación). Incluye sistema apertura electrico con motor |  |  | UND | 1 | 5000000 | 5000000 | DE ACUERDO A PLANOOS
1,1,18 | Suministro de piso en tablón de gres anti-resbalante |  |  | M2 | 686 | 80000 | 54880000
1,1,19 | Suministro e instalacion Cubierta en lamina, a un agua de acuerdo con los detalles del plano |  |  | M2 | 490 | 200000 | 98000000
1,1,20 | Concreto clase I, tipo A2, S2, para apoyo de tablero de arrancador y operaciones de los motores e =0.3 m * 0.9 m * 2,5 m 3000 psi |  |  | M3 | 1 | 700000 | 700000
1,1,21 | Retiro de escombros y material sobrante cargado |  |  | M3 | 1 | 25000 | 25000
1,1,22 | Bajante de aguas lluvias |  |  | ML | 15 | 25000 | 375000
1,1,23 | Canales aguas lluvias |  |  | ML | 60 | 30000 | 1800000
1,1,24 | Suministro e instalación juego sanitario |  |  | UND | 1 | 400000 | 400000
1,1,25 | Puntos hidrosanitarios (Incluye instalaciones hidrosanitarias, tuberias, accesorios.) |  |  | UND | 1 | 1100000 | 1100000
1,1,26 | Suministro e instalación Poza séptica |  |  | UND | 1 | 5000000 | 5000000
1,1,27 | Suministro e instalación Enchapes Muros para baños |  |  | M2 | 18.5 | 40000 | 740000
1,1,28 | Suministro e instalación Enchapes pisos para baños 20X20 |  |  | M2 | 6 | 60000 | 360000 | DE ACUERDO A PLANOOS
1,1,29 | Suministro e instalación ventanas marco aluminio blanco |  |  | M2 | 12 | 190000 | 2280000 | DE ACUERDO A PLANOOS
1,1,30 | Suministro e instalación A/A mini split de 12000 btu |  |  | UND | 2 | 1200000 | 2400000 | DE ACUERDO A PLANOOS
1,1,31 | Cerramiento perimetral de 2.40 metros de altura, en malla galvanizada eslabonada, con ojos de 2" x 2", con tres hilos de alambre de púas en la parte superior, postería en tubos de hg de 2", h = 3,0 metros cada 2,5 metros, muro perimetral inferior de h= 0,60 metros, en mampostería, pañetado en ambas caras. |  |  | ML | 125 | 349849.2539 | 43731156.7427 | DE ACUERDO A PLANOOS
1,1,32 | Suministro e instalacion Porton en tuberia galvanizada de 2" con malla galvanizada eslabonada de 2"*2" h= 2,5*5 en dos alas. Anclado a tuberia de acero de 4" |  |  | UND | 1 | 1979736 | 1979736 | DE ACUERDO A PLANOOS
1,1,33 | Suminstro e instalada grava de 2" piso |  |  | M3 | 8.8 | 151435.56 | 1332632.928
SUBTOTAL | [6 empty] | 582011737.208 |  |  | 805387841.9484 | 24405692.1803
1.2 | TRABAJOS PRELIMINARES
1,2,1 | Localización y replanteo de las estructuras, de la planta, tuberias y desagues |  |  | M2 | 862 | 1950 | 1680900
1,2,2 | Descapote y limpieza del área para la const. de las estructuras de la planta |  |  | M2 | 862 | 2050 | 1767100
SUBTOTAL | [6 empty] | 3448000 |  |  | 4771342.4 | 1590447.4667
1.3 | EXCAVACIONES Y RELLENOS
1,3,2 | Excavacion manual en material comun y/o conglomerado h= < 2,00 mt |  |  | M3 | 548 | 27139 | 14872172
1,3,3 | relleno en material granular e= 0,20 mt compactado como base de la estructura |  |  | M3 | 203.4375 | 60000 | 12206250
1,3,5 | relleno compactado al 80% del proctor modificado, con material de excavación, compactado en capas de 30 cm. alrededor de las estructuras (+1,0 mt de ancho) hasta el nivel del terreno natural, relleno tipo 4 |  |  | M3 | 50 | 25000 | 1250000
SUBTOTAL | [6 empty] | 28328422 |  |  | 39200870.3636 | 1400031.0844
INFORMACION GENERAL |  |  | RESUMEN DE COSTOS
ELABORO |  |  | COSTO DIRECTO |  |  | % | 613788159.208
|  |  | ADMINISTRACION (A) |  |  | 15% | 92068223.8812
REVISO |  |  | IMPREVISTOS (I) |  |  | 5% | 30689407.9604
|  |  | UTILIDAD (U) |  |  | 5% | 30689407.9604
FECHA |  |  | % IVA |  |  | 16% | 4910305.2737
|  |  | TOTAL |  |  |  | 772145504.2837
|  |  |  | INTERVENTORIA |  | 8% | 61771640.3427
|  |  |  | SEGUIMIENTO MVCT 2% |  | 2% | 15442910.0857
TOTAL PROYECTO + INTERVENTORIA | [5 empty] | TOTAL | 849360054.712

## EQUIP POZO BATALLON
PROYECTO: |  | SISTEMA DE RESPALDO POR POZOS PROFUNDOS PARA EL ABASTECIMIENTO DEL ACUEDUCTO MUNCIPIO DE RIOHACHA
UBICACIÓN: |  | BATALLON - MUNICIPIO DE RIOHACHA
CODIGO | DESCRIPCION / DETALLES | [5 empty] | UNIDAD | CANTIDAD | VALOR UNITARIO | VALOR TOTAL
1 | EQUIPAMIENTO POZO DE BOMBEO 1 UBICADO EN LA PTAP
1,1,1 | FABRICACIÓN, TRANSPORTE DE BOMBA EN ACERO INOXIDABLE 904 L PROYECTADA PARA POZO PROFUNDO MÍNIMO DE DIÁMETRO 10" X 3 ETAPAS CON CAPACIDAD PARA 78 LPS. CONTRA UNA CABEZA DINÁMICA TOTAL DE 55 METROS Y MOTOR SUMERGIBLE EN ACERO INOXIDABLE AISI 904 L 100 HP X 440 V X 60 HZ X 3 FASES. DIÁMETRO DEL EQUIPO DE BOMBEO, INCLUIDO EL CABLE SUMERGIBLE ENCAUCHETADO PLANO, 234MM. | [5 empty] | UND | 1
1,1,2 | SUMINISTRO DE TABLERO DE CONTROL EN COFRE METÁLICO DE 800X1800 X 500 MM NEMA 4 ARRANCADOR CON VARIADOR DE VELOCIDAD PARA MOTOR SUMERGIBLE 100HP X 152 A, 440V, SELECTOR DE TRES VELOCIDADES, POTENCIÓMETRO, PARADA DE EMERGENCIA, SUPRESOR DE PICOS, BARRAJE DE NEUTRO Y TIERRA DOBLE VENTILACIÓN FORZADA, TERMOSTATO, CONTROL DE NIVEL, BREAKER PRINCIPAL DE 3 X 160 200 A, CABLEADO Y MARQUILLADO. | SUMINISTRO E INSTALACIÓN DE TABLERO DE CONTROL EN COFRE METÁLICO DE 800X1800 X 500 mm NEMA 4 ARRANCADOR CON VARIADOR DE VELOCIDAD PARA MOTOR SUMERGIBLE 100HP X 152 AMP, 440V, SELECTOR DE TRES VELOCIDADES, POTENCIOMETRO, PARADA DE EMERGENCIA, SUPRESOR DE PICOS, BARRAJE DE NEUTRO Y TIERRA DOBLE VENTILACIÓN FORZADA, TERMOSTATO, CONTROL DE NIVEL, BREAKE PRINCIPAL DE 3 X 160 - 200 AMP, GE, CABLEADO Y MARQUILLADO. | SUMINISTRO E INSTALACIÓN DE TABLERO DE CONTROL EN COFRE METÁLICO DE 800X1800 X 500 mm NEMA 4 ARRANCADOR CON VARIADOR DE VELOCIDAD PARA MOTOR SUMERGIBLE 100HP X 152 AMP, 440V, SELECTOR DE TRES VELOCIDADES, POTENCIOMETRO, PARADA DE EMERGENCIA, SUPRESOR DE PICOS, BARRAJE DE NEUTRO Y TIERRA DOBLE VENTILACIÓN FORZADA, TERMOSTATO, CONTROL DE NIVEL, BREAKE PRINCIPAL DE 3 X 160 - 200 AMP, GE, CABLEADO Y MARQUILLADO. | SUMINISTRO E INSTALACIÓN DE TABLERO DE CONTROL EN COFRE METÁLICO DE 800X1800 X 500 mm NEMA 4 ARRANCADOR CON VARIADOR DE VELOCIDAD PARA MOTOR SUMERGIBLE 100HP X 152 AMP, 440V, SELECTOR DE TRES VELOCIDADES, POTENCIOMETRO, PARADA DE EMERGENCIA, SUPRESOR DE PICOS, BARRAJE DE NEUTRO Y TIERRA DOBLE VENTILACIÓN FORZADA, TERMOSTATO, CONTROL DE NIVEL, BREAKE PRINCIPAL DE 3 X 160 - 200 AMP, GE, CABLEADO Y MARQUILLADO. | SUMINISTRO E INSTALACIÓN DE TABLERO DE CONTROL EN COFRE METÁLICO DE 800X1800 X 500 mm NEMA 4 ARRANCADOR CON VARIADOR DE VELOCIDAD PARA MOTOR SUMERGIBLE 100HP X 152 AMP, 440V, SELECTOR DE TRES VELOCIDADES, POTENCIOMETRO, PARADA DE EMERGENCIA, SUPRESOR DE PICOS, BARRAJE DE NEUTRO Y TIERRA DOBLE VENTILACIÓN FORZADA, TERMOSTATO, CONTROL DE NIVEL, BREAKE PRINCIPAL DE 3 X 160 - 200 AMP, GE, CABLEADO Y MARQUILLADO. | SUMINISTRO E INSTALACIÓN DE TABLERO DE CONTROL EN COFRE METÁLICO DE 800X1800 X 500 mm NEMA 4 ARRANCADOR CON VARIADOR DE VELOCIDAD PARA MOTOR SUMERGIBLE 100HP X 152 AMP, 440V, SELECTOR DE TRES VELOCIDADES, POTENCIOMETRO, PARADA DE EMERGENCIA, SUPRESOR DE PICOS, BARRAJE DE NEUTRO Y TIERRA DOBLE VENTILACIÓN FORZADA, TERMOSTATO, CONTROL DE NIVEL, BREAKE PRINCIPAL DE 3 X 160 - 200 AMP, GE, CABLEADO Y MARQUILLADO. | UND | 1
1,1,3 | FILTRO DE SALIDA DV/DT X 160 AMP FRANKLIN ELECTRIC | FILTRO DE SALIDA DV/DT X 160 AMP FRANKLIN ELECTRIC | FILTRO DE SALIDA DV/DT X 160 AMP FRANKLIN ELECTRIC | FILTRO DE SALIDA DV/DT X 160 AMP FRANKLIN ELECTRIC | FILTRO DE SALIDA DV/DT X 160 AMP FRANKLIN ELECTRIC | FILTRO DE SALIDA DV/DT X 160 AMP FRANKLIN ELECTRIC | UND | 1
1,1,4 | CABLE SUMERGIBLE PLANO ENCAUCHETADO DE POTENCIA THN-2 / 3 X # 6 AWG, CON 10 METS DISPONIUBLE X LINEA FUERA DEL POZO | CABLE SUMEGIBLE PLANO ENCAUCHETADO DE POTENCIA THN-2 / 3 X # 6 AWG, CON 10 METS DISPONIUBLE X LINEA FUERA DEL POZO | CABLE SUMEGIBLE PLANO ENCAUCHETADO DE POTENCIA THN-2 / 3 X # 6 AWG, CON 10 METS DISPONIUBLE X LINEA FUERA DEL POZO | CABLE SUMEGIBLE PLANO ENCAUCHETADO DE POTENCIA THN-2 / 3 X # 6 AWG, CON 10 METS DISPONIUBLE X LINEA FUERA DEL POZO | CABLE SUMEGIBLE PLANO ENCAUCHETADO DE POTENCIA THN-2 / 3 X # 6 AWG, CON 10 METS DISPONIUBLE X LINEA FUERA DEL POZO | CABLE SUMEGIBLE PLANO ENCAUCHETADO DE POTENCIA THN-2 / 3 X # 6 AWG, CON 10 METS DISPONIUBLE X LINEA FUERA DEL POZO | ML | 116
1,1,5 | CABLE MONOPOLAR DESNUDO THHN-2/ # 6 AWG PARA PUESTA A TIERRA CON 10 MTS DISPONIBLES FUERA DEL POZO | CABLE MONOPOLAR DESNUDO THHN-2/ # 6 AWG PARA PUESTA A TIERRA CON 10 MTS DISPONIBLES FUERA DEL POZO | CABLE MONOPOLAR DESNUDO THHN-2/ # 6 AWG PARA PUESTA A TIERRA CON 10 MTS DISPONIBLES FUERA DEL POZO | CABLE MONOPOLAR DESNUDO THHN-2/ # 6 AWG PARA PUESTA A TIERRA CON 10 MTS DISPONIBLES FUERA DEL POZO | CABLE MONOPOLAR DESNUDO THHN-2/ # 6 AWG PARA PUESTA A TIERRA CON 10 MTS DISPONIBLES FUERA DEL POZO | CABLE MONOPOLAR DESNUDO THHN-2/ # 6 AWG PARA PUESTA A TIERRA CON 10 MTS DISPONIBLES FUERA DEL POZO | ML | 116
1,1,6 | CABLE ENCAUCHETADO REDONDO 2 X 16 PARA ELECTRODOS DEL CONTROL DE NIVEL, CON 10 M DISPONIBLES FUERA DEL POZO. | CABLE ENCAUCHETADO REDONDO 2 X 16 PARA ELECTRODOS DEL CONTROL DE NIVEL, CON 10 M DISPONIBLES FUERA DEL POZO. | CABLE ENCAUCHETADO REDONDO 2 X 16 PARA ELECTRODOS DEL CONTROL DE NIVEL, CON 10 M DISPONIBLES FUERA DEL POZO. | CABLE ENCAUCHETADO REDONDO 2 X 16 PARA ELECTRODOS DEL CONTROL DE NIVEL, CON 10 M DISPONIBLES FUERA DEL POZO. | CABLE ENCAUCHETADO REDONDO 2 X 16 PARA ELECTRODOS DEL CONTROL DE NIVEL, CON 10 M DISPONIBLES FUERA DEL POZO. | CABLE ENCAUCHETADO REDONDO 2 X 16 PARA ELECTRODOS DEL CONTROL DE NIVEL, CON 10 M DISPONIBLES FUERA DEL POZO. | ML | 58
1,1,7 | SISTEMA DE PUESTA A TIERRA COMPUESTO POR CODUCTOR CAL 2 DESNUDO, VARILLA DE COBRE, SOLDADURA EXOTERMICA, REPOSICION DE SUELO CON HIDROSOLTA, CAJILLA YBTAPA PVC | SISTEMA DE PUESTA A TIERRA COMPUESTO POR CODUCTOR CAL 2 DESNUDO, VARILLA DE COBRE, SOLDADURA EXOTERMICA, REPOSICION DE SUELO CON HIDROSOLTA, CAJILLA YBTAPA PVC | SISTEMA DE PUESTA A TIERRA COMPUESTO POR CODUCTOR CAL 2 DESNUDO, VARILLA DE COBRE, SOLDADURA EXOTERMICA, REPOSICION DE SUELO CON HIDROSOLTA, CAJILLA YBTAPA PVC | SISTEMA DE PUESTA A TIERRA COMPUESTO POR CODUCTOR CAL 2 DESNUDO, VARILLA DE COBRE, SOLDADURA EXOTERMICA, REPOSICION DE SUELO CON HIDROSOLTA, CAJILLA YBTAPA PVC | SISTEMA DE PUESTA A TIERRA COMPUESTO POR CODUCTOR CAL 2 DESNUDO, VARILLA DE COBRE, SOLDADURA EXOTERMICA, REPOSICION DE SUELO CON HIDROSOLTA, CAJILLA YBTAPA PVC | SISTEMA DE PUESTA A TIERRA COMPUESTO POR CODUCTOR CAL 2 DESNUDO, VARILLA DE COBRE, SOLDADURA EXOTERMICA, REPOSICION DE SUELO CON HIDROSOLTA, CAJILLA YBTAPA PVC | UND | 1
2 | COLUMNA Y CABEZAL DE DESCARGA
2.0.1 | TUBO PVC PRESION 1" X 3 M C/U L= 20 M CON ADAPTADORES ROSCADOS PARA SONDA DE NIVEL. | TUBO PVC PRESION 1" X 3 M C/U L= 20 M CON ADAPTADORES ROSCADOS PARA SONDA DE NIVEL. | TUBO PVC PRESION 1" X 3 M C/U L= 20 M CON ADAPTADORES ROSCADOS PARA SONDA DE NIVEL. | TUBO PVC PRESION 1" X 3 M C/U L= 20 M CON ADAPTADORES ROSCADOS PARA SONDA DE NIVEL. | TUBO PVC PRESION 1" X 3 M C/U L= 20 M CON ADAPTADORES ROSCADOS PARA SONDA DE NIVEL. | TUBO PVC PRESION 1" X 3 M C/U L= 20 M CON ADAPTADORES ROSCADOS PARA SONDA DE NIVEL. | ML | 38
2.0.2 | SUMINISTRO, TRANSPORTE E INSTALACION DE TUBERÍA ACERO AL CARBON SCH 40 SIN COSTURA X 6" DIAMETRO, X 6 MTRS PARA DESCARGA VERTICAL | SUMINISTRO, TRANSPORTE E INSTALACIÓN TUBERÍA ACERO AL CARBON SCH 40 SIN COSTURA X 6" DIAMETRO, X 6 MTRS PARA DESCARGA VERTICAL | SUMINISTRO, TRANSPORTE E INSTALACIÓN TUBERÍA ACERO AL CARBON SCH 40 SIN COSTURA X 6" DIAMETRO, X 6 MTRS PARA DESCARGA VERTICAL | SUMINISTRO, TRANSPORTE E INSTALACIÓN TUBERÍA ACERO AL CARBON SCH 40 SIN COSTURA X 6" DIAMETRO, X 6 MTRS PARA DESCARGA VERTICAL | SUMINISTRO, TRANSPORTE E INSTALACIÓN TUBERÍA ACERO AL CARBON SCH 40 SIN COSTURA X 6" DIAMETRO, X 6 MTRS PARA DESCARGA VERTICAL | SUMINISTRO, TRANSPORTE E INSTALACIÓN TUBERÍA ACERO AL CARBON SCH 40 SIN COSTURA X 6" DIAMETRO, X 6 MTRS PARA DESCARGA VERTICAL | ML | 48
2.0.3 | NIPLES DE ACERO 6" X 200 CM BXB. | NIPLES DE ACERO 6" X 200 CM BXB. | NIPLES DE ACERO 6" X 200 CM BXB. | NIPLES DE ACERO 6" X 200 CM BXB. | NIPLES DE ACERO 6" X 200 CM BXB. | NIPLES DE ACERO 6" X 200 CM BXB. | UND | 1
2.0.4 | NIPLES DE ACERO 6" X 100 CM BXB. | NIPLES DE ACERO 6" X 100 CM BXB. | NIPLES DE ACERO 6" X 100 CM BXB. | NIPLES DE ACERO 6" X 100 CM BXB. | NIPLES DE ACERO 6" X 100 CM BXB. | NIPLES DE ACERO 6" X 100 CM BXB. | UND | 1
2.0.5 | NIPLES DE ACERO 6" X 50 CM BXB. | NIPLES DE ACERO 6" X 50 CM BXB. | NIPLES DE ACERO 6" X 50 CM BXB. | NIPLES DE ACERO 6" X 50 CM BXB. | NIPLES DE ACERO 6" X 50 CM BXB. | NIPLES DE ACERO 6" X 50 CM BXB. | UND | 1
2.0.6 | NIPLES DE ACERO 6" X 20 CM BXB. | NIPLES DE ACERO 6" X 20 CM BXB. | NIPLES DE ACERO 6" X 20 CM BXB. | NIPLES DE ACERO 6" X 20 CM BXB. | NIPLES DE ACERO 6" X 20 CM BXB. | NIPLES DE ACERO 6" X 20 CM BXB. | UND | 1
2.0.7 | CODOS 6" X 45 ACERO INOXIDABLE Ó HD SCH 40 PN 10 B X B. | CODOS 6" X 45 ACERO INOXIDABLE Ó HD SCH 40 PN 10 B X B. | CODOS 6" X 45 ACERO INOXIDABLE Ó HD SCH 40 PN 10 B X B. | CODOS 6" X 45 ACERO INOXIDABLE Ó HD SCH 40 PN 10 B X B. | CODOS 6" X 45 ACERO INOXIDABLE Ó HD SCH 40 PN 10 B X B. | CODOS 6" X 45 ACERO INOXIDABLE Ó HD SCH 40 PN 10 B X B. | UND | 2
2.0.8 | TEE 6" X 6" ACERO INOXIDABLE SCH 40 Ó HD PN 10 B X B. INCLUYE EMPAQUES Y TORNILLERIA | TEE 6" X 6" ACERO INOXIDABLE SCH 40 Ó HD PN 10 B X B. INCLUYE EMPAQUES Y TORNILLERIA | TEE 6" X 6" ACERO INOXIDABLE SCH 40 Ó HD PN 10 B X B. INCLUYE EMPAQUES Y TORNILLERIA | TEE 6" X 6" ACERO INOXIDABLE SCH 40 Ó HD PN 10 B X B. INCLUYE EMPAQUES Y TORNILLERIA | TEE 6" X 6" ACERO INOXIDABLE SCH 40 Ó HD PN 10 B X B. INCLUYE EMPAQUES Y TORNILLERIA | TEE 6" X 6" ACERO INOXIDABLE SCH 40 Ó HD PN 10 B X B. INCLUYE EMPAQUES Y TORNILLERIA | UND | 2
2.0.9 | BRIDA TIPO SLIP ON PARA SOLDAR 6" PN 10 ACERO INOXIDABLE O HD , INLCUYE EMPAQUES Y TORNILLERIA | BRIDA TIPO SLIP ON PARA SOLDAR 6" PN 10 ACERO INOXIDABLE O HD , INLCUYE EMPAQUES Y TORNILLERIA | BRIDA TIPO SLIP ON PARA SOLDAR 6" PN 10 ACERO INOXIDABLE O HD , INLCUYE EMPAQUES Y TORNILLERIA | BRIDA TIPO SLIP ON PARA SOLDAR 6" PN 10 ACERO INOXIDABLE O HD , INLCUYE EMPAQUES Y TORNILLERIA | BRIDA TIPO SLIP ON PARA SOLDAR 6" PN 10 ACERO INOXIDABLE O HD , INLCUYE EMPAQUES Y TORNILLERIA | BRIDA TIPO SLIP ON PARA SOLDAR 6" PN 10 ACERO INOXIDABLE O HD , INLCUYE EMPAQUES Y TORNILLERIA | UND | 1
2.1.0 | VALVULA DE ADMISION Y EXPULSIÓN DE AIRE (VENTOSA) PN 10 HD CAMARA DOBLE ACCION MULTIPLE 2" ROSCA. | VALVULA DE ADMISION Y EXPULSIÓN DE AIRE (VENTOSA) PN 10 HD CAMARA DOBLE ACCION MULTIPLE 2" ROSCA. | VALVULA DE ADMISION Y EXPULSIÓN DE AIRE (VENTOSA) PN 10 HD CAMARA DOBLE ACCION MULTIPLE 2" ROSCA. | VALVULA DE ADMISION Y EXPULSIÓN DE AIRE (VENTOSA) PN 10 HD CAMARA DOBLE ACCION MULTIPLE 2" ROSCA. | VALVULA DE ADMISION Y EXPULSIÓN DE AIRE (VENTOSA) PN 10 HD CAMARA DOBLE ACCION MULTIPLE 2" ROSCA. | VALVULA DE ADMISION Y EXPULSIÓN DE AIRE (VENTOSA) PN 10 HD CAMARA DOBLE ACCION MULTIPLE 2" ROSCA. | UND | 1
2.1.1 | VALVULA CHEQUE HD 6" B X B, | VALVULA CHEQUE HD 6" B X B, | VALVULA CHEQUE HD 6" B X B, | VALVULA CHEQUE HD 6" B X B, | VALVULA CHEQUE HD 6" B X B, | VALVULA CHEQUE HD 6" B X B, | UND | 1
2.1.2 | VALVULA DE COMPUERTA HD 6" SELLO BRONCE VASTAGO NO ASCENDENTE B X B, INCLUYE EMPAQUES Y TORNILLERIA | VALVULA DE COMPUERTA HD 6" SELLO BRONCE VASTAGO NO ASCENDENTE B X B, INCLUYE EMPAQUES Y TORNILLERIA | VALVULA DE COMPUERTA HD 6" SELLO BRONCE VASTAGO NO ASCENDENTE B X B, INCLUYE EMPAQUES Y TORNILLERIA | VALVULA DE COMPUERTA HD 6" SELLO BRONCE VASTAGO NO ASCENDENTE B X B, INCLUYE EMPAQUES Y TORNILLERIA | VALVULA DE COMPUERTA HD 6" SELLO BRONCE VASTAGO NO ASCENDENTE B X B, INCLUYE EMPAQUES Y TORNILLERIA | VALVULA DE COMPUERTA HD 6" SELLO BRONCE VASTAGO NO ASCENDENTE B X B, INCLUYE EMPAQUES Y TORNILLERIA | UND | 1
2.1.3 | MEDIDOR ELECTROMAGNETICO TIPO CARRETE 8" B X B, INLCUYE CONTRABRIDAS, EMPAQUES Y TORNILLERIA | MEDIDOR ELECTROMAGNETICO TIPO CARRETE 8" B X B, INLCUYE CONTRABRIDAS, EMPAQUES Y TORNILLERIA | MEDIDOR ELECTROMAGNETICO TIPO CARRETE 8" B X B, INLCUYE CONTRABRIDAS, EMPAQUES Y TORNILLERIA | MEDIDOR ELECTROMAGNETICO TIPO CARRETE 8" B X B, INLCUYE CONTRABRIDAS, EMPAQUES Y TORNILLERIA | MEDIDOR ELECTROMAGNETICO TIPO CARRETE 8" B X B, INLCUYE CONTRABRIDAS, EMPAQUES Y TORNILLERIA | MEDIDOR ELECTROMAGNETICO TIPO CARRETE 8" B X B, INLCUYE CONTRABRIDAS, EMPAQUES Y TORNILLERIA | UND | 1
2.1.4 | ROSCADO DE TUBERIA 6" | ROSCADO DE TUBERIA 6" | ROSCADO DE TUBERIA 6" | ROSCADO DE TUBERIA 6" | ROSCADO DE TUBERIA 6" | ROSCADO DE TUBERIA 6" | UND | 18
2.1.5 | UNION ROSCA EN ACERO 6" | UNION ROSCA EN ACERO 6" | UNION ROSCA EN ACERO 6" | UNION ROSCA EN ACERO 6" | UNION ROSCA EN ACERO 6" | UNION ROSCA EN ACERO 6" | UND | 18
2.1.6 | TORNILLO, ARANDELAS, EMPAQUES PARA BRIDA | TORNILLO, ARANDELAS, EMPAQUES PARA BRIDA | TORNILLO, ARANDELAS, EMPAQUES PARA BRIDA | TORNILLO, ARANDELAS, EMPAQUES PARA BRIDA | TORNILLO, ARANDELAS, EMPAQUES PARA BRIDA | TORNILLO, ARANDELAS, EMPAQUES PARA BRIDA | JUEGO | 16
2.1.7 | SOPORTE EN ACERO 6" X 1,5 M CON SEMIABRAZADERAS PINTADAS ANTICORROSIVA Y PINTURA DE ACEITE AZUL ENPOTRADOS EN CONCRETO PARA LINEA DE DESCARGA | SOPORTE EN ACERO 6" X 1,5 M CON SEMIABRAZADERAS PINTADAS ANTICORROSIVA Y PINTURA DE ACEITE AZUL ENPOTRADOS EN CONCRETO PARA LINEA DE DESCARGA | SOPORTE EN ACERO 6" X 1,5 M CON SEMIABRAZADERAS PINTADAS ANTICORROSIVA Y PINTURA DE ACEITE AZUL ENPOTRADOS EN CONCRETO PARA LINEA DE DESCARGA | SOPORTE EN ACERO 6" X 1,5 M CON SEMIABRAZADERAS PINTADAS ANTICORROSIVA Y PINTURA DE ACEITE AZUL ENPOTRADOS EN CONCRETO PARA LINEA DE DESCARGA | SOPORTE EN ACERO 6" X 1,5 M CON SEMIABRAZADERAS PINTADAS ANTICORROSIVA Y PINTURA DE ACEITE AZUL ENPOTRADOS EN CONCRETO PARA LINEA DE DESCARGA | SOPORTE EN ACERO 6" X 1,5 M CON SEMIABRAZADERAS PINTADAS ANTICORROSIVA Y PINTURA DE ACEITE AZUL ENPOTRADOS EN CONCRETO PARA LINEA DE DESCARGA | UND | 1
2.1.8 | TAPA FLANCHE CIRCULAR EN LAMINA DE ACERO 11" ESPESOR 1" CON ORIFICIO CIRCULAR CONCENTRICO DE 6" . | TAPA FLANCHE CIRCULAR EN LAMINA DE ACERO 11" ESPESOR 1" CON ORIFICIO CIRCULAR CONCENTRICO DE 6" . | TAPA FLANCHE CIRCULAR EN LAMINA DE ACERO 11" ESPESOR 1" CON ORIFICIO CIRCULAR CONCENTRICO DE 6" . | TAPA FLANCHE CIRCULAR EN LAMINA DE ACERO 11" ESPESOR 1" CON ORIFICIO CIRCULAR CONCENTRICO DE 6" . | TAPA FLANCHE CIRCULAR EN LAMINA DE ACERO 11" ESPESOR 1" CON ORIFICIO CIRCULAR CONCENTRICO DE 6" . | TAPA FLANCHE CIRCULAR EN LAMINA DE ACERO 11" ESPESOR 1" CON ORIFICIO CIRCULAR CONCENTRICO DE 6" . | UND | 1
2.1.9 | BOTELLA ROSCA ESPECIL 6" BUTREX POR ROSCA DE LA TUBERIA | BOTELLA ROSCA ESPECIL 6" BUTREX POR ROSCA DE LA TUBERIA | BOTELLA ROSCA ESPECIL 6" BUTREX POR ROSCA DE LA TUBERIA | BOTELLA ROSCA ESPECIL 6" BUTREX POR ROSCA DE LA TUBERIA | BOTELLA ROSCA ESPECIL 6" BUTREX POR ROSCA DE LA TUBERIA | BOTELLA ROSCA ESPECIL 6" BUTREX POR ROSCA DE LA TUBERIA | UND | 1
2.2.0 | MONTAJE MECÁNICO Y ELECTRICO, COLUMNA Y EQUIPO DE BOMBEO | MONTAJE MECÁNICO Y ELECTRICO, COLUMNA Y EQUIPO DE BOMBE | MONTAJE MECÁNICO Y ELECTRICO, COLUMNA Y EQUIPO DE BOMBE | MONTAJE MECÁNICO Y ELECTRICO, COLUMNA Y EQUIPO DE BOMBE | MONTAJE MECÁNICO Y ELECTRICO, COLUMNA Y EQUIPO DE BOMBE | MONTAJE MECÁNICO Y ELECTRICO, COLUMNA Y EQUIPO DE BOMBE | UND | 1
2.2.1 | SUMINISTRO DE CODOS 45 X 160 MM, PEAD | SUMINISTRO, TRANSPORTE E INSTALACION CODOS 45 X 150 MM, PEAD | SUMINISTRO, TRANSPORTE E INSTALACION CODOS 45 X 150 MM, PEAD | SUMINISTRO, TRANSPORTE E INSTALACION CODOS 45 X 150 MM, PEAD | SUMINISTRO, TRANSPORTE E INSTALACION CODOS 45 X 150 MM, PEAD | SUMINISTRO, TRANSPORTE E INSTALACION CODOS 45 X 150 MM, PEAD | UND | 2
2.2.2 | SUMINISTRO DE REDUCCIÓN HD 8" X 6" PN 10, BXB PARA COLUMNA DE DESCARGA HORIZONTAL | SUMINISTRO TRANSPORTE E INSTALACIÓN DE REDUCCIÓN HD 8" X 6, BXB PARA COLUMNA DE DESCARGA HORIZONTAL | SUMINISTRO TRANSPORTE E INSTALACIÓN DE REDUCCIÓN HD 8" X 6, BXB PARA COLUMNA DE DESCARGA HORIZONTAL | SUMINISTRO TRANSPORTE E INSTALACIÓN DE REDUCCIÓN HD 8" X 6, BXB PARA COLUMNA DE DESCARGA HORIZONTAL | SUMINISTRO TRANSPORTE E INSTALACIÓN DE REDUCCIÓN HD 8" X 6, BXB PARA COLUMNA DE DESCARGA HORIZONTAL | SUMINISTRO TRANSPORTE E INSTALACIÓN DE REDUCCIÓN HD 8" X 6, BXB PARA COLUMNA DE DESCARGA HORIZONTAL | UND | 1
2.2.3 | UNION ACOPLE UNIVERSAL 8" RI | UNION ACOPLE UNIVERSAL 8" RI | UNION ACOPLE UNIVERSAL 8" RI | UNION ACOPLE UNIVERSAL 8" RI | UNION ACOPLE UNIVERSAL 8" RI | UNION ACOPLE UNIVERSAL 8" RI | UND | 2
2.2.4 | TUBERÍA CONDUIT 3" PARA ACOMETIDA ELECTRICA | TUBERÍA CONDUIT 3" PARA ACOMETIDA ELECTRICA | TUBERÍA CONDUIT 3" PARA ACOMETIDA ELECTRICA | TUBERÍA CONDUIT 3" PARA ACOMETIDA ELECTRICA | TUBERÍA CONDUIT 3" PARA ACOMETIDA ELECTRICA | TUBERÍA CONDUIT 3" PARA ACOMETIDA ELECTRICA | ML | 10
2.2.5 | INSTALACION DE TUBERIA DE POLIETILENO 200 mm PE 100, PN 10, RDE 26. | INSTALACIÓN DE TUBERÍA PEAD 8", PARA DESCARGA HORIZONTAL | INSTALACIÓN DE TUBERÍA PEAD 8", PARA DESCARGA HORIZONTAL | INSTALACIÓN DE TUBERÍA PEAD 8", PARA DESCARGA HORIZONTAL | INSTALACIÓN DE TUBERÍA PEAD 8", PARA DESCARGA HORIZONTAL | INSTALACIÓN DE TUBERÍA PEAD 8", PARA DESCARGA HORIZONTAL | ML | 30
2.2.6 | VALVULA DE BOLA 2" PARA VENTOSA R X R | VALVULA DE BOLA 2" PARA VENTOSA R X R | VALVULA DE BOLA 2" PARA VENTOSA R X R | VALVULA DE BOLA 2" PARA VENTOSA R X R | VALVULA DE BOLA 2" PARA VENTOSA R X R | VALVULA DE BOLA 2" PARA VENTOSA R X R | UND | 1
SUBTOTAL
RESUMEN DE COSTOS
COSTO DIRECTO
ADMINISTRACION (A)
IMPREVISTOS (I)
UTILIDAD (U)
% IVA
TOTAL OBRA CIVIL EQUIPAMIENTO POZO BATALLON
3 | SUMINISTRO TUBERIA EQUIPAMIENTO POZO BATALLON
3.01 | SUMINISTRO DE TUBERIA DE POLIETILENO 200 mm PE 100, PN 10, RDE 26. | [5 empty] | ML | 30
SUBTOTAL
ADMINISTRACION (A)
TOTAL
TOTALEQUIPO DE BOMBEO POZO BATALLON | [8 empty] | GRAN TOTAL

## CERR. POZO BOMBEO 1 (hidden)
|  | PRESUPUESTO DE OBRA |  |  |  |  | RC-UG-017-R1
PROYECTO: |  | SISTEMA DE RESPALDO POR POZOS PROFUNDOS PARA EL ABASTECIMIENTO DEL ACUEDUCTO MUNCIPIO DE RIOHACHA
UBICACIÓN: |  | SENA INDUSTRIAL POZO N° 1 - MUNICIPIO DE RIOHACHA
CODIGO | DESCRIPCION / DETALLES |  |  | UNIDAD | CANTIDAD | VALOR UNITARIO | VALOR TOTAL
1 | CERRAMIENTO POZO DE BOMBEO
1.01 | Excavacion manual en material comun y/o conglomerado h= < 2,00 mt |  |  | M3 | 9.678 | 16072.2188 | 155546.9331
1.02 | Relleno conformado y vibrocompactado en capas de 10 cm con material de préstamo |  |  | M3 | 1.368 | 60006 | 82088.208
1.03 | Acero de refuerzo Grado 60 |  |  | KG | 525 | 4105.3172 | 2155291.5234
1.04 | Cerramiento perimetral de 3 metros de altura, en malla galvanizada eslabonada cal 10,5 (H=2 mtrs), con ojos de 2" x 2", con tres hilos de alambre de púas en la parte superior cal 14, postería en tubos de hg de 2", h = 3,0 metros cada 2,5 metros, muro perimetral inferior de h= 0,60 metros, en mampostería, pañetado en ambas caras. |  |  | ML | 35 | 236744.4712 | 8286056.492
1.05 | Concreto para solado limpieza resistencia 140 kg/cm2 - 2000 psi |  |  | M3 | 0.342 | 411742.275 | 140815.8581
1.06 | Placa de aproximación Concreto 3500 psi, e=,18 |  |  | M3 | 3.06 | 492431.2238 | 1506839.5447
1.07 | Porton en tuberia galvanizada de 2" con malla galvanizada eslabonada de 2"*2" h= 3, dos alas de 2,5 cada una. Anclado a tuberia de acero de 4" |  |  | UND | 1 | 2044545 | 2044545
1.08 | Placa en concreto 3000 psi con concremalla 1.0m x 1.5m x .05m para cubierta de caseta |  |  | M3 | 0.075 | 672959.3738 | 50471.953
1.09 | Viga de 0,25*0,2 en concreto ciclopeo 1:2:3; 70% y 30% piedra |  |  | M3 | 1.82 | 381708.78 | 694709.9796
1.1 | Muro en bloque N° 5; e=0,12 |  |  | M2 | 20.48 | 41370.105 | 847259.7504
1.11 | Concreto 2500 psi plantilla e = 0,1 anden caseta |  |  | M2 | 39 | 67821.06 | 2645021.34 | 2634603.66
1.12 | Pañete liso impermeabilizado muros; m=1:4 incluye filos y dilataciones |  |  | M2 | 40.96 | 33248.119 | 1361842.9542
1.13 | Pintura interior y exterior vinilo koraza 3 manos |  |  | M2 | 40.96 | 15088.3125 | 618017.28
1.14 | Retiro manual de escombros y material sobrante cargado |  |  | M3 | 10 | 25021.125 | 250211.25
1.15 | Suministro e instalacion Puerta en lamina cold rolled calibre 16, ancho 1,0m alto 2,0m con anticorrosivo, incluye marco y protector en varilla de 1/2" cada 15 cm ambos sentidos. Chapa de seguridad y tres candados tipo pesado. |  |  | UND | 1 | 496194.3776 | 496194.3776
1.16 | Lámparas interiores 2 * 32 wat t - 18 suministro e instalación |  |  | UND | 2 | 160372.8125 | 320745.625
1.17 | Concreto 3000 psi para columnas 0, 20 x 0,20 m caseta de pozo |  |  | M3 | 0.848 | 461357.6615 | 391231.297
1.18 | Concreto 3000 psi para viga de amarre 0,10 x 0,2m |  |  | M3 | 0.8 | 461357.6625 | 369086.13
1.19 | Concreto 3000 psi para zapatas 0,60*0,60*0,30m |  |  | M3 | 2.052 | 457244.775 | 938266.2783
1.2 | Caja en Concreto 3500 psi para Macromedidor y protección (0,7*0,7*0,7 libres) Incluye Tapa Reforzada |  |  | UND | 1 | 279828.6546 | 279828.6546
1.21 | Grava Ornamental |  |  | M3 | 7.709 | 84896.125 | 654464.2276
SUBTOTAL | [6 empty] | 24288534.6566 |  | 33610474.2578 | 2240698.2839
INFORMACION GENERAL |  |  | RESUMEN DE COSTOS
ELABORO |  |  | COSTO DIRECTO |  |  | % | 24288534.6566
|  |  | ADMINISTRACION (A) |  |  | 15% | 3643280.1985
REVISO |  |  | IMPREVISTOS (I) |  |  | 5% | 1214426.7328
|  |  | UTILIDAD (U) |  |  | 5% | 1214426.7328
FECHA |  |  | % IVA |  |  | 16% | 194308.2773
|  |  | TOTAL |  |  |  | 30554976.598
|  |  |  | INTERVENTORIA |  | 8% | 2444398.1278
|  |  |  | SEGUIMIENTO MVCT |  | 2% | 611099.532
TOTAL PROYECTO + INTERVENTORIA | [5 empty] | TOTAL | 33610474.2578

## CERRAMIENTO POZO BOMBEO 1 (hidden)
|  | PRESUPUESTO DE OBRA |  |  |  |  | RC-UG-017-R1
PROYECTO: |  | SISTEMA DE RESPALDO POR POZOS PROFUNDOS PARA EL ABASTECIMIENTO DEL ACUEDUCTO MUNCIPIO DE RIOHACHA
UBICACIÓN: |  | SENA INDUSTRIAL - MUNICIPIO DE RIOHACHA
CODIGO | DESCRIPCION / DETALLES |  |  | UNIDAD | CANTIDAD | VALOR UNITARIO | VALOR TOTAL
1 | CERRAMIENTO POZO DE BOMBEO
1.1 | Excavacion manual en material comun y/o conglomerado h= < 2,00 mt |  |  | M3 | 16 | 27139 | 434224
1.2 | Relleno de prestamo lateral, compactado, mat. Comun,manual (con excavacion y cargue mecanico) |  |  | M3 | 6 | 65250 | 391500
1.3 | Acero de refuerzo Grado 60 |  |  | KG | 400 | 4105.4166 | 1642166.6495
1.4 | Cerramiento perimetral de 2.40 metros de altura, en malla galvanizada eslabonada, con ojos de 2" x 2", con tres hilos de alambre de púas en la parte superior, postería en tubos de hg de 2", h = 3,0 metros cada 2,5 metros, muro perimetral inferior de h= 0,60 metros, en mampostería, pañetado en ambas caras. |  |  | ML | 40 | 305533.8338 | 12221353.3505
1.5 | Concreto para solado resistencia 140 kg/cm2 - 2000 psi |  |  | M3 | 0.63 | 412000 | 259560
1.6 | Placa de aproximación Concreto 3500 psi, e=,18 |  |  | M3 | 2.16 | 1081944.4444 | 2337000
1.7 | Porton en tuberia galvanizada de 2" con malla galvanizada eslabonada de 2"*2" h= 2,5*5 en dos alas. Anclado a tuberia de acero de 4" |  |  | UND | 1 | 1979736.52 | 1979736.52
1.8 | Placa en concreto 3000 psi con doble concremalla 4.0m x 0.6m x .05m para cubierta de caseta |  |  | M3 | 1.8 | 786000 | 1414800
1.9 | Viga de 0,5 x 0,4 m en concreto ciclópeo 1:2:3; 70% y 30% piedra |  |  | ML | 2.4 | 493646.2 | 1184750.88
1.1 | Muro en bloque N° 5; e=0,12 |  |  | M2 | 10 | 40018.05 | 400180.5
1.11 | Concreto 2500 psi plantilla e = 0,1 piso interno-anden caseta |  |  | M3 | 6 | 58401.69 | 350410.14
1.12 | Pañete liso impermeabilizado muros; m=1:4 incluye filos y dilataciones |  |  | M2 | 20 | 70617.62 | 1412352.4
1.13 | Suministro e instalación de tubería d=3" para conexiones pozo a tablero, planta a tablero, trafo a tablero y pozo a tablero |  |  | M | 10 | 67541.31 | 675413.1
1.14 | Pintura exterior vinilo koraza 3 manos |  |  | M2 | 20 | 21128.87 | 422577.4
1.15 | Retiro de escombros y material sobrante cargado |  |  | M3 | 8 | 20295.34 | 162362.72
1.16 | suministro e instalacion Puerta en lamina cold rolled calibre 16, ancho 1,0m alto 2,0m con anticorrosivo, incluye marco y protector en varilla de 1/2" cada 15 cm ambos sentidos. Chapa de seguridad y tres candados tipo pesado. |  |  | UND | 1 | 503875 | 503875
1.17 | Puerta de entrada de 4,0* 2,3 de alto, en malla calibre 12 y marco en tuberia con diagonales hg de 2", doble ala, con columnas en concreto 3000 psi, con 4 varillas de acero fy 60.000psi de 1/2" fleje de 1/4" cada = 0,20, de 0,2 * 0,2m acabados en pintura mate. |  |  | UND | 1 | 2387400 | 2387400
1.18 | Lámparas interiores 2 * 32 wat t - 18 suministro e instalación |  |  | UND | 2 | 160106.77 | 320213.54
1.19 | Concreto 3000 psi para columnas 0, 25 x 0,25m caseta de pozo |  |  | M3 | 0.575 | 735293.76 | 422793.912
1.2 | Concreto 3000 psi para viga de amarre y placa 0,15 x 0,2m caseta de pozo acero d = 1/2" flejes = 3/8" cada 20cm |  |  | M3 | 0.3 | 679466.6667 | 203840
1.21 | Caja en Concreto Reforzado 3500 psi para Estacion Macromedidora y proteccion pozo (2,0*1,5*1,2 libres) |  |  | UND | 1 | 7276389.3 | 7276389.3
SUBTOTAL | [6 empty] | 36402899.412 | 50374332.2063 | 3358288.8138
INFORMACION GENERAL |  |  | RESUMEN DE COSTOS
ELABORO |  |  | COSTO DIRECTO |  |  | % | 36402899.412
|  |  | ADMINISTRACION (A) |  |  | 15% | 5460434.9118
REVISO |  |  | IMPREVISTOS (I) |  |  | 5% | 1820144.9706
|  |  | UTILIDAD (U) |  |  | 5% | 1820144.9706
FECHA |  |  | % IVA |  |  | 16% | 291223.1953
|  |  | TOTAL |  |  |  | 45794847.4603
|  |  |  | INTERVENTORIA |  | 8% | 3663587.7968
|  |  |  | MVCT |  | 2% | 915896.9492
TOTAL PROYECTO + INTERVENTORIA | [5 empty] | TOTAL | 50374332.2063

## CERR. POZO BOMBEO 2 (hidden)
|  | PRESUPUESTO DE OBRA |  |  |  |  | RC-UG-017-R1
PROYECTO: |  | SISTEMA DE RESPALDO POR POZOS PROFUNDOS PARA EL ABASTECIMIENTO DEL ACUEDUCTO MUNCIPIO DE RIOHACHA
UBICACIÓN: |  | BATALLÓN CARTAGENA POZO N° 2 - MUNICIPIO DE RIOHACHA
CODIGO | DESCRIPCION / DETALLES |  |  | UNIDAD | CANTIDAD | VALOR UNITARIO | VALOR TOTAL
1 | CERRAMIENTO POZO DE BOMBEO
1.01 | Excavacion manual en material comun y/o conglomerado h= < 2,00 mt |  |  | M3 | 9.678 | 16072.2188 | 155546.9331
1.02 | Relleno conformado y vibrocompactado en capas de 10 cm con material de préstamo |  |  | M3 | 1.368 | 60006 | 82088.208
1.03 | Acero de refuerzo Grado 60 |  |  | KG | 525 | 4105.3172 | 2155291.5234
1.04 | Cerramiento perimetral de 3 metros de altura, en malla galvanizada eslabonada cal 10,5 (H=2 mtrs), con ojos de 2" x 2", con tres hilos de alambre de púas en la parte superior cal 14, postería en tubos de hg de 2", h = 3,0 metros cada 2,5 metros, muro perimetral inferior de h= 0,60 metros, en mampostería, pañetado en ambas caras. |  |  | ML | 35 | 236744.4712 | 8286056.492
1.05 | Concreto para solado limpieza resistencia 140 kg/cm2 - 2000 psi |  |  | M3 | 0.342 | 411742.275 | 140815.8581
1.06 | Placa de aproximación Concreto 3500 psi, e=,18 |  |  | M3 | 3.06 | 492431.2238 | 1506839.5447
1.07 | Porton en tuberia galvanizada de 2" con malla galvanizada eslabonada de 2"*2" h= 3, dos alas de 2,5 cada una. Anclado a tuberia de acero de 4" |  |  | UND | 1 | 2044545 | 2044545
1.08 | Placa en concreto 3000 psi con concremalla 1.0m x 1.5m x .05m para cubierta de caseta |  |  | M3 | 0.075 | 672959.3738 | 50471.953
1.09 | Viga de 0,25*0,2 en concreto ciclopeo 1:2:3; 70% y 30% piedra |  |  | M3 | 1.82 | 381708.78 | 694709.9796
1.1 | Muro en bloque N° 5; e=0,12 |  |  | M2 | 20.48 | 41370.105 | 847259.7504
1.11 | Concreto 2500 psi plantilla e = 0,1 anden caseta |  |  | M2 | 39 | 67821.06 | 2645021.34 | 2634603.66
1.12 | Pañete liso impermeabilizado muros; m=1:4 incluye filos y dilataciones |  |  | M2 | 40.96 | 33248.119 | 1361842.9542
1.13 | Pintura interior y exterior vinilo koraza 3 manos |  |  | M2 | 40.96 | 15088.3125 | 618017.28
1.14 | Retiro manual de escombros y material sobrante cargado |  |  | M3 | 10 | 25021.125 | 250211.25
1.15 | Suministro e instalacion Puerta en lamina cold rolled calibre 16, ancho 1,0m alto 2,0m con anticorrosivo, incluye marco y protector en varilla de 1/2" cada 15 cm ambos sentidos. Chapa de seguridad y tres candados tipo pesado. |  |  | UND | 1 | 496194.3776 | 496194.3776
1.16 | Lámparas interiores 2 * 32 wat t - 18 suministro e instalación |  |  | UND | 2 | 160372.8125 | 320745.625
1.17 | Concreto 3000 psi para columnas 0, 20 x 0,20 m caseta de pozo |  |  | M3 | 0.848 | 461357.6615 | 391231.297
1.18 | Concreto 3000 psi para viga de amarre 0,10 x 0,2m |  |  | M3 | 0.8 | 461357.6625 | 369086.13
1.19 | Concreto 3000 psi para zapatas 0,60*0,60*0,30m |  |  | M3 | 2.052 | 457244.775 | 938266.2783
1.2 | Caja en Concreto 3500 psi para Macromedidor y protección (0,7*0,7*0,7 libres) Incluye Tapa Reforzada |  |  | UND | 1 | 279828.6546 | 279828.6546
1.21 | Grava Ornamental |  |  | M3 | 7.709 | 84896.125 | 654464.2276
SUBTOTAL | [6 empty] | 24288534.6566 |  | 33610474.2578 | 2240698.2839
INFORMACION GENERAL |  |  | RESUMEN DE COSTOS
ELABORO |  |  | COSTO DIRECTO |  |  | % | 24288534.6566
|  |  | ADMINISTRACION (A) |  |  | 15% | 3643280.1985
REVISO |  |  | IMPREVISTOS (I) |  |  | 5% | 1214426.7328
|  |  | UTILIDAD (U) |  |  | 5% | 1214426.7328
FECHA |  |  | % IVA |  |  | 16% | 194308.2773
|  |  | TOTAL |  |  |  | 30554976.598
|  |  |  | INTERVENTORIA |  | 8% | 2444398.1278
|  |  |  | SEGUIMIENTO MVCT |  | 2% | 611099.532
TOTAL PROYECTO + INTERVENTORIA | [5 empty] | TOTAL | 33610474.2578

## CERRAMIENTO POZO BOMBEO (hidden)
|  | PRESUPUESTO DE OBRA |  |  |  |  | RC-UG-017-R1
PROYECTO: |  | SISTEMA DE RESPALDO POR POZOS PROFUNDOS PARA EL ABASTECIMIENTO DEL ACUEDUCTO MUNCIPIO DE RIOHACHA
UBICACIÓN: |  | BATALLÓN CARTAGENA POZO N°2 - MUNICIPIO DE RIOHACHA
CODIGO | DESCRIPCION / DETALLES |  |  | UNIDAD | CANTIDAD | VALOR UNITARIO | VALOR TOTAL
1 | CERRAMIENTO POZO DE BOMBEO
1.1 | Excavacion manual en material comun y/o conglomerado h= < 2,00 mt |  |  | M3 | 16 | 27139 | 434224
1.2 | Relleno de prestamo lateral, compactado, mat. Comun,manual (con excavacion y cargue mecanico) |  |  | M3 | 6 | 65250 | 391500
1.3 | Acero de refuerzo Grado 60 |  |  | KG | 400 | 4105.4166 | 1642166.6495
1.4 | Cerramiento perimetral de 2.40 metros de altura, en malla galvanizada eslabonada, con ojos de 2" x 2", con tres hilos de alambre de púas en la parte superior, postería en tubos de hg de 2", h = 3,0 metros cada 2,5 metros, muro perimetral inferior de h= 0,60 metros, en mampostería, pañetado en ambas caras. |  |  | ML | 40 | 305533.8338 | 12221353.3505
1.5 | Concreto para solado resistencia 140 kg/cm2 - 2000 psi |  |  | M3 | 0.63 | 412000 | 259560
1.6 | Placa de aproximación Concreto 3500 psi, e=,18 |  |  | M3 | 2.16 | 1081944.4444 | 2337000
1.7 | Porton en tuberia galvanizada de 2" con malla galvanizada eslabonada de 2"*2" h= 2,5*5 en dos alas. Anclado a tuberia de acero de 4" |  |  | UND | 1 | 1979736.52 | 1979736.52
1.8 | Placa en concreto 3000 psi con doble concremalla 4.0m x 0.6m x .05m para cubierta de caseta |  |  | M3 | 1.8 | 786000 | 1414800
1.9 | Viga de 0,5 x 0,4 m en concreto ciclópeo 1:2:3; 70% y 30% piedra |  |  | ML | 2.4 | 493646.2 | 1184750.88
1.1 | Muro en bloque N° 5; e=0,12 |  |  | M2 | 10 | 40018.05 | 400180.5
1.11 | Concreto 2500 psi plantilla e = 0,1 piso interno-anden caseta |  |  | M3 | 6 | 58401.69 | 350410.14
1.12 | Pañete liso impermeabilizado muros; m=1:4 incluye filos y dilataciones |  |  | M2 | 20 | 70617.62 | 1412352.4
1.13 | Suministro e instalación de tubería d=3" para conexiones pozo a tablero, planta a tablero, trafo a tablero y pozo a tablero |  |  | M | 10 | 67541.31 | 675413.1
1.14 | Pintura exterior vinilo koraza 3 manos |  |  | M2 | 20 | 21128.87 | 422577.4
1.15 | Retiro de escombros y material sobrante cargado |  |  | M3 | 8 | 20295.34 | 162362.72
1.16 | suministro e instalacion Puerta en lamina cold rolled calibre 16, ancho 1,0m alto 2,0m con anticorrosivo, incluye marco y protector en varilla de 1/2" cada 15 cm ambos sentidos. Chapa de seguridad y tres candados tipo pesado. |  |  | UND | 1 | 503875 | 503875
1.17 | Puerta de entrada de 4,0* 2,3 de alto, en malla calibre 12 y marco en tuberia con diagonales hg de 2", doble ala, con columnas en concreto 3000 psi, con 4 varillas de acero fy 60.000psi de 1/2" fleje de 1/4" cada = 0,20, de 0,2 * 0,2m acabados en pintura mate. |  |  | UND | 1 | 2387400 | 2387400
1.18 | Lámparas interiores 2 * 32 wat t - 18 suministro e instalación |  |  | UND | 2 | 160106.77 | 320213.54
1.19 | Concreto 3000 psi para columnas 0, 25 x 0,25m caseta de pozo |  |  | M3 | 0.575 | 735293.76 | 422793.912
1.2 | Concreto 3000 psi para viga de amarre y placa 0,15 x 0,2m caseta de pozo acero d = 1/2" flejes = 3/8" cada 20cm |  |  | M3 | 0.3 | 679466.6667 | 203840
1.21 | Caja en Concreto Reforzado 3500 psi para Estacion Macromedidora y proteccion pozo (2,0*1,5*1,2 libres) |  |  | UND | 1 | 7276389.3 | 7276389.3
SUBTOTAL | [6 empty] | 36402899.412 | 50374332.2063 | 3358288.8138
INFORMACION GENERAL |  |  | RESUMEN DE COSTOS
ELABORO |  |  | COSTO DIRECTO |  |  | % | 36402899.412
|  |  | ADMINISTRACION (A) |  |  | 15% | 5460434.9118
REVISO |  |  | IMPREVISTOS (I) |  |  | 5% | 1820144.9706
|  |  | UTILIDAD (U) |  |  | 5% | 1820144.9706
FECHA |  |  | % IVA |  |  | 16% | 291223.1953
|  |  | TOTAL |  |  |  | 45794847.4603
|  |  |  | INTERVENTORIA |  | 8% | 3663587.7968
|  |  |  | MVCT |  | 2% | 915896.9492
TOTAL PROYECTO + INTERVENTORIA | [5 empty] | TOTAL | 50374332.2063

## ELECTRICA SENA POZO N1 (hidden)
SAMUEL BAQUERO QUINTERO
Montajes Electromecánico, Redes de Transmisión Eléctrica
Refrigeración. Mantenimiento y Suministros en General
NIT: 17320215-1
Calle 21 Nº 15-175 – TELEFAX: (5) 7273628 – Celular 311-4076225
Riohacha – La Guajira
CUADRO DE OFERTA
TRABAJOS DE ELÉCTRICOS EN INSTALACIONES DE COMUNA SENA POZO N°1 EN EL MUNICIPIO DE RIOHACHA DEPARTAMENTO DE LA GUAJIRA
ÍTEM | DESCRIPCIÓN | UNID | CANT | V. UNITARIO | V. TOTAL
1 | Trazado y replanteo de poste | UN | 3 | VALOR TOTAL | #VALUE!
2 | Ahoyada y aplomado Poste de concreto de 12 mts x 500 dan | UN | 3 | 0 | 0
3 | Cimentación en concreto para poste de 12 metros | UN | 3 | Valor Ítem: | #VALUE!
4 | Estructura Simple circuito trifásico vano largo seccionamiento de arranque o prolongación de línea A 13,2 KV | UN | 1 | Valor Ítem: | #VALUE!
5 | Suministro e instalación de estructura tipo armado simple de MT, circuito trifásico vano largo fin de línea a 13,2 KV (Norma Electricaribe). | UN | 2 | 0 | 0
6 | Suministro e instalación de estructura tipo armado simple de MT, circuito bifásico vano largo alineación > 5º > 30 a 13,2 KV (Norma Electricaribe). | UN | 2 | 0 | 0
7 | Red primaria a 13.2 Kv, en tres (3) cables Acsr Nº 1/0, Incluye riega, montaje, tensionado y amarre | ML | 70 | 0 | 0
8 | Descargadores polimerico de sobretensión de 12 KV, 10 KA según (LA 810 de CODENSA) | UN | 3 | 0 | 0
9 | Cortacircuitos de 100 A -15 (ET 510 de CODENSA), con hilos fusibles según (CTU 515 de CODENSA) | UN | 3 | 0 | 0
10 | Escribos de media tensión para derivación de transformadores según LA 740 de CODENSA. | UN | 3 | 0 | 0
11 | Grapas para operador en caliente media tensión según LA 752 de CODENSA. | UN | 3 | 0 | 0
12 | Tubo emt de 3"x 6m | UN | 1 | 0 | 0
13 | Suministro e instalación de cruceta metalica auto soportada de 2,4 mts | UN | 4 | Rendimiento | #VALUE!
14 | Medidor trifasico trifilar KWH Incluye, tc,tp, barraje, caja y herrajes para su instalación | UN | 1 | 1 | 1
15 | Suministro e instalación de retenida directa a tierra primaria con aislador tensor de 4 1/4" y cable de acero galvanizado de 3/8"x10000Kg. | UN | 2 | 23426.65 | 46853.3
16 | Puesta a tierra de los descargadores de sobretensión C.W. de 5/8" con conector (Según LA 746 y LA 402 CODENSA); incluyendo bajada en alambre CW No. 4 tubo Conduit galvanizado de Ø 1/2" x 3 m., zunchada al poste, incluyendo conexión a los pararrayos. | UN | 4 | 126000 | 504000
17 | Puesta a tierra tipo maya subestación electrica | UN | 2 | 56660.5 | 113321
18 | CABLE XLPE MV-90 -15KV - 1/0 AWG | ML | 120 | 251115.15 | 30133818
19 | JUEGO DE PRE MOLDEADO TIPO EXTERIOR CABLE XLPE MV-90 -15KV - 1/0 AWG | UN | 1 | 251115.15 | 251115.15
20 | JUEGO DE PRE MOLDEADO TIPO INTERIOR CABLE XLPE MV-90 -15KV - 1/0 AWG | UN | 3 | 0 | 0
21 | Seccionador de operación bajo carga tripolar de uso interior referencias gav con fusibles tipo HH de 50 amperios instalados en celdas construidos en laminas cold rolled calibre N° 16; tipo autosoportado; con acabado final color gris. | UN | 1 | 0 | 0
22 | Celda para transformador de 400 kva construidos en laminas cold rolled calibre N° 16; tipo autosoportado; con acabado final color gris | UN | 1 | 0 | 0
23 | Transformador TIPO SECO clase H con potencia 400 kva 13200 kv 440/257 v | UN | 1 | 0 | 0
24 | Transformador trifásico 15 kva tipo baja baja de 440/227 v | UN | 1 | 223458696.5 | 223458696.5
25 | Planta generadora de energia electrica de 456KVA/365 KW servicio Stand-By efectivos 440-220 voltios | UN | 1 | 0 | 0
26 | Transferencia automatica por interruptores de 900 amp en cofre | UN | 1 | SUB.-TOTAL | #VALUE!
27 | Acometida por carcamo en 12 cables de cobre forrado THHN # 350 kcmil | ML | 32 | 0 | 0
28 | Acometida por carcamo en 3 cables de cobre forrado THHN # 350 kcmil | ML | 287 | 25415 | 7294105
29 | Acometida subterránea en 5 cables de cobre forrado THHN # 3/0 con tubo conduit pvc de 3" | ML | 50 | SUB.-TOTAL | #VALUE!
30 | Acometida subterránea en 8 cables de cobre forrado THHN # 1/0 con tubo conduit pvc de 3" | ML | 40 | SUB.-TOTAL | #VALUE!
31 | Acometida subterránea en 4 cables de cobre forrado THHN # 2 con tubo conduit pvc de 2" | ML | 27 | 0 | 0
32 | Acometida subterránea en 5 cables de cobre forrado THHN # 2 con tubo conduit pvc de 2" | ML | 10 | 0 | 0
33 | Acometida subterránea en 5 cables de cobre forrado THHN # 4 con tubo conduit pvc de 2" | ML | 27 | SUB.-TOTAL | #VALUE!
34 | Acometida subterránea en 4 cables de cobre forrado THHN # 6 con tubo conduit pvc de 1 1/2" | ML | 37 | 0 | 0
35 | Acometida subterránea en 4 cables de cobre forrado THHN # 10 con tubo conduit pvc de 1" | ML | 77 | 0 | 0
36 | Acometida subterránea en 20 cables de cobre forrado THHN # 12 con tubo conduit pvc de 2" | ML | 107 | 0 | 0
37 | Acometida subterránea en 2 cables de cobre forrado THHN # 16 con tubo conduit pvc de 3/4" | ML | 135 | 9.3645 | 1264.214
38 | Tubo conduit EMT de 3" incluye curvas, conectores y accesorios para su instalación | ML | 15 | 40.1338 | 602.0067
39 | Tubo conduit EMT de 3/4" incluye curvas, conectores y accesorios para su instalación | ML | 141 | 66.8896 | 9431.4381
40 | Tubo conduit EMT de 1/2" incluye curvas, conectores y accesorios para su instalación | ML | 70 | 0.20067 | 14.0468
41 | Gabinete metálico, construido en lámina Cold Rolled calibre No.16; tipo auto soportado; con acabado final color gris claro. llevará barraje trifásico de 1000 amp, barraje para neutro, barraje para tierra, interruptores automáticos regulables a 600 voltios asi; totalizador de 3 x 1000 Amp. Icc mínimo 25 KA, 1 de 3x 400, 2 de 3x 225, 1 de 3x100, 1 3X80 y espacio para 2 reservas | UN | 1 | Rendimiento | #VALUE!
42 | Gabinete metálico, construido en lámina Cold Rolled calibre No.16; tipo auto soportado; con acabado final color gris claro. llevará barraje trifásico de 400 amp, barraje para neutro, barraje para tierra, interruptores automáticos regulables a 600 voltios así; totalizador de 3x 400 Amp. Icc mínimo 25 KA, 1 de 3x200, 1 de 3x125, 3 de 3x30, 2 de 3x20 y espacio para 2 reservas | UN | 1 | 0.33445 | 0.33445
43 | Gabinete metálico, construido en lámina Cold Rolled calibre No.16; tipo auto soportado; con acabado final color gris claro. llevará barraje trifásico de 300 amp, barraje para neutro, barraje para tierra, interruptores automáticos regulables a 600 voltios así; totalizador de 3x 225 Amp. Icc mínimo 25 KA, 1 de 3x175, 1de 3x70, y espacio para 42reservas | UN | 2 | 1.3378 | 2.6756
44 | Tablero trifásico de 24 circuitos con puerta y chapa | UN | 1 | 16.7224 | 16.7224
45 | Suministro e instalación de interruptor enchufable de 20 amp | UN | 20 | Rendimiento | #VALUE!
46 | Gestión ante el operador de energía | GBL | 1 | 0 | 0
47 | Certificados Retie para red primaria, transformación y uso final y tramites ante el ente certificador | GBL | 1 | VR.UNIT | #VALUE!
48 | Salida tomacorriente con polo a tierra, doble monofásico de muro, 15 Amp., 120 Volt. | UN | 14 | 0 | 0
49 | Salida tomacorriente doble con polo a tierra y adicionalmente con interruptor interior de circuito de falla a tierra para protección personal (GFCI), 15 Amp. 120 Volt. | UN | 3 | 2.6756 | 8.0268
50 | Salida luces 120V | UN | 43 | 2.0067 | 86.2876
51 | Suministro e instalación de luminaria de 250w x 220 v - luz METAL HALIDE, de marca reconocida y de buena calidad, incluye bombillo, cofre, alineación y herrajes para instalación. | UN | 9 | 2.0067 | 18.0602
52 | Suministro e instalación de Reflector de 400w x 220 v - luz METAL HALIDE, de marca reconocida y de buena calidad, incluye bombillo, cofre, alineación, collarines galvanizados y herrajes para instalación. | UN | 5 | 0 | 0
53 | Salida de antena T.V. en tubería de Ø 3/4" (Dentro del precio de la salida, se incluyen las cajas de paso que se previeron para facilitar la interconexión). | UN | 2 | 0 | 0
54 | Luminaria fluorescente T.8 de 2x32 W - 120 Volt incluye montaje y conexión | UN | 13 | 0 | 0
55 | Luminaria para aplique con bombillo ahorrador de 25 W - 120 Volt incluye montaje y conexión | UN | 25 | 0 | 0
56 | Pararrayos ionizante; radio minimo de cubrimiento 105 metros montado en mastil de nueve (9) metros con una puesa a tierra compuesta de tres varilla de cobre de 5/8 X 2.4 mtr, con bajante de cobre desnudo # 1/0, interconectadas entre si al grupo de medida en cable de cobre desnudo # 2/0 | UN | 1 | SUB.-TOTAL | #VALUE!
COSTO DIRECTO |  |  |  |  | #VALUE! | #VALUE! | #VALUE!
| ADMINISTRACIÓN 5% |  |  |  | #VALUE!
| IMPREVISTO 5% |  |  |  | #VALUE!
| UTILIDADES 5% |  |  |  | #VALUE!
| COSTO TOTAL |  |  |  | #VALUE!
INFORMACIÓN GENERAL |  | RESUMEN DE COSTOS
ELABORÓ |  | COSTO DIRECTO |  |  | #VALUE!
|  | ADM (A) |  | 15% | #VALUE!
|  | IMPREV (I) |  | 5% | #VALUE!
REVISÓ |  | UTILIDAD (U) |  | 5% | #VALUE!
|  | % IVA |  | 16% | #VALUE!
|  | TOTAL |  |  | #VALUE!
FECHA |  | INTERVENTORIA |  | 8% | #VALUE!
|  | MVCT |  | 2% | #VALUE!
|  | TOTAL + INTERVENTORÍA |  |  | #VALUE!
ATENTAMENTE
SAMUEL BAQUERO QUINTERO
CC17320125 de V/icio

## ELECTRICA BAT POZO N2 (hidden)
SAMUEL BAQUERO QUINTERO
Montajes Electromecánico, Redes de Transmisión Eléctrica
Refrigeración. Mantenimiento y Suministros en General
NIT: 17320215-1
Calle 21 Nº 15-175 – TELEFAX: (5) 7273628 – Celular 311-4076225
Riohacha – La Guajira
CUADRO DE OFERTA
TRABAJOS DE ELÉCTRICOS EN INSTALACIONES DE COMUNA SENA POZO N°2 EN EL MUNICIPIO DE RIOHACHA DEPARTAMENTO DE LA GUAJIRA
ÍTEM | DESCRIPCIÓN | UNID | CANT | V. UNITARIO | V. TOTAL
1 | Replanteo y localización de puntos para postes | UNID | 1 | 23122.6667 | 23122.6667
2 | Ahoyada y aplomado Poste de concreto de 12 mts x 800 dan | UN | 1 | 2522307.6923 | 2522307.6923
3 | Ahoyada y aplomado Poste de concreto de 12 mts x 500 dan | UN | 4 | 3128000 | 12512000
4 | Cimentación en concreto para poste de 12 metros | UN | 5 | 182850 | 914250
5 | Estructura Simple circuito trifásico vano largo seccionamiento de arranque o prolongación de línea A 13,2 KV | UN | 1 | 2058499.885 | 2058499.885
6 | Suministro e instalación de estructura tipo armado simple de MT, circuito trifásico vano largo fin de línea a 13,2 KV (Norma Electricaribe). | UN | 2 | 2401085 | 4802170
7 | Suministro e instalación de estructura tipo armado simple de MT, circuito bifásico vano largo alineación > 5º > 30 a 13,2 KV (Norma Electricaribe). | UN | 4 | 1702000 | 6808000
8 | Descargadores de sobretensión de oxido metálico 12 KV, 10 KA según (LA 810 de CODENSA) | UN | 3 | 446855.5 | 1340566.5
9 | Cortacircuitos de 100 A -15 (ET 510 de CODENSA), con hilos fusibles según (CTU 515 de CODENSA) | UN | 3 | 595010 | 1785030
10 | Escribos de media tensión para derivación de transformadores según LA 740 de CODENSA. | UN | 3 | 153237.5 | 459712.5
11 | Grapas para operador en caliente media tensión según LA 752 de CODENSA. | UN | 3 | 142324 | 426972
12 | Suministro e instalación de cruceta metalica auto soportada de 2,4 mts | UN | 1 | 471323.6667 | 471323.6667
13 | Transformador trifásico tipo poste de112.5 kva 13.2 kv - 440 v | UN | 1 | 15840975.15 | 15840975.15
14 | Transformador trifásico 5 kva tipo baja baja de 440/227 v | UN | 1 | 4296630 | 4296630
15 | Planta generadora de energia electrica de 125 kva/100kw 440/220v | UN | 1 | 76002361.5 | 76002361.5
16 | Transferencia automatica por contactores de 250 amp en cofre | UN | 1 | 12309979.5 | 12309979.5
17 | Medidor trifasico trifilar KWH Incluye, tc,tp, barraje, caja y herrajes para su instalación | UN | 1 | 7064174 | 7064174
18 | Puesta a tierra de los descargadores de sobretensión C.W. de 5/8" con conector (Según LA 746 y LA 402 CODENSA); incluyendo bajada en alambre CW No. 4 tubo Conduit galvanizado de Ø 1/2" x 3 m., zunchada al poste, incluyendo conexión a los pararrayos. | UN | 2 | 857591.8 | 1715183.6
19 | Puesta a tierra tipo maya subestación electrica | UN | 1 | 5562297 | 5562297
20 | Acometida subterránea en 8 cables de cobre forrado THHN # 2/0 con tubo conduit pvc de 3" | ML | 30 | 454892.62 | 13646778.6
21 | Acometida subterránea en 4 cables de cobre forrado THHN # 1/0 con tubo conduit pvc de 3" | ML | 20 | 202791.7667 | 4055835.3333
22 | Acometida subterránea en 4 cables de cobre forrado THHN # 6 con tubo conduit pvc de 1 1/2" | ML | 10 | 79773.2 | 797732
23 | Tubo emt de 3"x 6m | UN | 1 | 528706.75 | 528706.75
24 | Gabinete metálico, construido en lámina Cold Rolled calibre No.16; tipo auto soportado; con acabado final color gris claro. llevará barraje trifásico de 300 amp, barraje para neutro, barraje para tierra, interruptores automáticos regulables a 600 voltios así; totalizador de 3x 225 Amp. Icc mínimo 25 KA, 1 de 3x175, 1de 3x70, y espacio para 4 reservas | UN | 2 | 8047286 | 16094572
25 | Tablero para Breaker Enchufable 8 Ctos - Con Puerta. | UN | 1 | 450194.3333 | 450194.3333
26 | Gestión ante el operador de energía | UN | 1 | 6900920 | 6900920
27 | Certificados Retie para red primaria, transformación y uso final y tramites ante el ente certificador | UN | 1 | 5374525 | 5374525
28 | Salida tomacorriente con polo a tierra, doble monofásico de muro, 15 Amp., 120 Volt. | UN | 1 | 101808.505 | 101808.505
29 | Salida tomacorriente doble con polo a tierra y adicionalmente con interruptor interior de circuito de falla a tierra para protección personal (GFCI), 15 Amp. 120 Volt. | UN | 1 | 122274.158 | 122274.158
30 | Salida luces 120V | UN | 6 | 99477.8 | 596866.8
31 | Suministro e instalación de Reflector de 400w x 220 v - luz METAL HALIDE, de marca reconocida y de buena calidad, incluye bombillo, cofre, alineación, collarines galvanizados y herrajes para instalación. | UN | 1 | 1126882 | 1126882
32 | Suministro e instalación de interruptor enchufable de 20 amp | UN | 4 | 28255.5 | 113022
33 | Luminaria fluorescente T.8 de 2x32 W - 120 Volt incluye montaje y conexión | UN | 2 | 183387 | 366774
34 | Luminaria para aplique con bombillo ahorrador de 25 W - 120 Volt incluye montaje y conexión | UN | 4 | 157523.5 | 630094
35 | Pararrayos ionizante; radio minimo de cubrimiento 105 metros montado en mastil de nueve (9) metros con una puesa a tierra compuesta de tres varilla de cobre de 5/8 X 2.4 mtr, con bajante de cobre desnudo # 1/0, interconectadas entre si al grupo de medida en cable de cobre desnudo # 2/0 | UN | 1 | 6790439.5 | 6790439.5
COSTO DIRECTO |  |  |  |  | 214612980.6403 | 296981442.6101 | 17469496.6241
| ADMINISTRACIÓN 5% |  |  |  | 10730649.032
| IMPREVISTO 5% |  |  |  | 10730649.032
| UTILIDADES 5% |  |  |  | 10730649.032
| COSTO TOTAL |  |  |  | 246804927.7364
INFORMACIÓN GENERAL |  | RESUMEN DE COSTOS
ELABORÓ |  | COSTO DIRECTO |  |  | 214612980.6403
|  | ADM (A) |  | 15% | 32191947.096
|  | IMPREV (I) |  | 5% | 10730649.032
REVISÓ |  | UTILIDAD (U) |  | 5% | 10730649.032
|  | % IVA |  | 16% | 1716903.8451
|  | TOTAL |  |  | 269983129.6455
FECHA |  | INTERVENTORIA |  | 8% | 21598650.3716
|  | MVCT |  | 2% | 5399662.5929
|  | TOTAL + INTERVENTORÍA |  |  | 296981442.6101
ATENTAMENTE
SAMUEL BAQUERO QUINTERO
CC17320125 de V/icio

## CONST CASETA SENA
PRESUPUESTO DE OBRA
PROYECTO: |  | SISTEMA DE RESPALDO POR POZOS PROFUNDOS PARA EL ABASTECIMIENTO DEL ACUEDUCTO MUNICIPIO DE RIOHACHA - CONSTRUCCIÓN CASETA PTAP
UBICACIÓN: |  | SEDE SENA INDUSTRIAL - MUNICIPIO DE RIOHACHA
CÓDIGO | DESCRIPCIÓN / DETALLES |  | UNIDAD | CANTIDAD | VALOR UNITARIO | VALOR TOTAL
1 | PRELIMINARES
1.1 | Localización y replanteo de las estructuras, de la planta, tuberías y desagües |  | M2 | 1500
1.2 | Descapote y limpieza |  | M2 | 1500
SUBTOTAL
2 | EXCAVACIONES Y RELLENOS
2.1 | Excavación manual en material común y/o conglomerado h= < 2,00 mt |  | M3 | 286.38
2.2 | Excavación manual en material común y/o conglomerado h= > 2,00 < 4,00 metros |  | M3 | 25.13
2.3 | Excavación manual en material común y/o conglomerado h= > 4,00 metros |  | M3 | 16.34
2.4 | Retiro y disposición de material sobrante y/o de escombro |  | M3 | 220.64
2.5 | Relleno Conformado y vibrocompactado en capas de 10 cm con material común e= 0,10 mt |  | M3 | 8.95
2.6 | Sub-base granular compactada en capas de E=0.10 M |  | M3 | 69.97
SUBTOTAL
3 | CONCRETOS
3.1 | Concreto pobre de 2000 psi (14 Mpa) para limpieza |  | M3 | 1.74
3.2 | Concreto ciclópeo 1:2:3; 60% y 40% piedra |  | M3 | 10.29
3.3 | Concreto 4000 PSI (28 Mpa) para zapatas |  | M3 | 8.71
3.4 | Concreto 4000 PSI (28 Mpa) para vigas de cimentación |  | M3 | 29.84
3.5 | Concreto 4000 PSI (28 Mpa) para columnas |  | M3 | 7.51
3.6 | Concreto de 4000 PSI (28 Mpa) (MR= 45 Kg/cm2) placa contrapiso E = 0,25 M |  | M3 | 127.36
3.7 | Concreto de 4000 PSI (28 Mpa) (MR= 45 Kg/cm2) placa contrapiso E = 0,15 M |  | M3 | 8.77
3.8 | Placa en concreto de cubiertas de 0.1 m en concreto de 4000 PSI (28 Mpa) |  | M3 | 19.79
3.9 | Concreto de 4000 PSI (28 Mpa) para Caisson |  | M3 | 66.6
SUBTOTAL
4 | ACERO
4.1 | Hierro figurado y armado de 6000 PSI |  | KG | 29635
4.2 | Malla electrosoldada |  | KG | 5109
SUBTOTAL
5 | MAMPOSTERÍA
5.1 | Muro en bloque de arcilla 0,12x0,20x0,40m |  | M2 | 468
5.2 | Pañete liso para muros; mortero de pega 1:4, incluye filos y dilataciones |  | M2 | 937
5.3 | Punto hidráulico incluye instalaciones, tuberías, accesorios |  | UND | 5
5.4 | Puntos sanitario incluye instalaciones, tuberías, accesorios |  | UND | 5
SUBTOTAL
6 | ACABADOS
6.1 | Estuco y pintura muros, columnas y vigas |  | M2 | 937
6.2 | Puerta principal con marco, de doble chapa y doble ala de 3,0*2,5 m en lamina de acero cal 18 con dos pasadores para candado, pintada con anticorrosivo y pintura de aceite (suministro e instalación) |  | UND | 1
6.3 | Puerta con marco, de doble chapa de 1,2*2,05 m en lamina de acero cal 18, pintada con anticorrosivo y pintura de aceite (suministro e instalación) |  | UND | 11
6.4 | Portón Corredizo , de 3,0x3,0 m en lamina de acero cal 18, pintada con anticorrosivo y pintura de aceite (suministro e instalación). Incluye sistema apertura eléctrico con motor |  | UND | 4
6.5 | Portón Corredizo , de 5,0x3,0 m en lamina de acero cal 18, pintada con anticorrosivo y pintura de aceite (suministro e instalación). Incluye sistema apertura eléctrico con motor |  | UND | 1
6.6 | Portón en tubería galvanizada de 2" con malla galvanizada eslabonada de 2"*2" h= 3, dos alas de 2,5 cada una. Anclado a tubería de acero de 4" |  | UND | 3
6.7 | Suministro e instalación de kit sanitario para baño. |  | JUEGO | 1
6.8 | Suministro e instalación ventanas marco aluminio blanco |  | M2 | 7
6.9 | Suministro e instalación A/A mini Split de 12000 btu |  | UND | 2
6.1 | Cerramiento perimetral de 3 metros de altura, en malla galvanizada eslabonada cal 10,5 (H=2 mtrs), con ojos de 2" x 2", con tres hilos de alambre de púas en la parte superior cal 14, postería en tubos de hg de 2", h = 3,0 metros cada 2,5 metros, muro perimetral inferior de h= 0,60 metros, en mampostería, pañetado en ambas caras. |  | ML | 130
6.11 | Suministro e instalada grava ornamental de 2" piso |  | M3 | 60
6.12 | Suministro de piso en tablón de gres anti-resbalante |  | M2 | 528
6.13 | Calados tipo persiana |  | M2 | 10.8
6.14 | Suministro e instalación Enchapes Muros para baños |  | M2 | 22
6.15 | Suministro e instalación Enchapes pisos para baños 20X20 |  | M2 | 8
6.16 | Borde goteras en concreto |  | ML | 32
SUBTOTAL
7 | ESTRUCTURA METÁLICA
7.1 | Canaleta 90 x 7 metros, asbesto cemento |  | M2 | 295.4
7.2 | Canaleta 90 x 4,5 metros, asbesto cemento |  | M2 | 189.9
7.3 | Caballete fijo asbesto cemento |  | ML | 21.1
7.4 | Correa metálica 2.5 mm Perfil C 220 x 80 mm 6 metros |  | ML | 113
7.5 | Riostra en perfil L de 2-1/2"x1/4" |  | ML | 72
7.6 | Templete en varilla No. 4 |  | ML | 90.4
7.7 | Estructura Metálica Cercha |  | UND | 3
7.8 | Contra viento varilla No. 5 |  | ML | 216.8
7.9 | Bajante de aguas lluvias |  | ML | 18
7.1 | Canales aguas lluvias |  | ML | 87.2
SUBTOTAL
8 | SISTEMA SÉPTICO
8.1 | Sistema séptico integrado cilíndrico horizontal 15000 litros 2,4 negro |  | UND | 1
SUBTOTAL
9 | ARBORIZACIÓN
9.1 | Barrera vegetal con arboles de NIM y otras especies |  | UND | 40
SUBTOTAL
RESUMEN DE COSTOS
COSTO DIRECTO
ADMINISTRACION (A)
IMPREVISTOS (I)
UTILIDAD (U)
% IVA
TOTAL CASETA PTAP |  |  |  |  | GRAN TOTAL

## COMPONENTE AMB SENA (hidden)
PRESUPUESTO DE GESTIÓN AMBIENTAL
SENA INDUSTRIAL Y BATALLÓN CARTAGENA
Componente | Actividad | Requerimientos | Unidad | Cantidad | Valor Unitario | Valor Total
| Inspector Ambiental o Coordinador de Gestión Ambiental | Profesional Universitario con amplia experiencia en gestión ambiental por la Duracion del Proyecto (12 meses) | HOMBRE/ MES | 10 | 2500000 | 25000000
| Ingeniero de Apoyo Ambiental | Profesional Universitario o Técnico para prestar el apoyo en el desarrollo de las actividades de apoyo ambiental (12 meses) | HOMBRE/ MES | 10 | 1500000 | 15000000
| Aprovechamiento Forestal, manejo de cobertura vegetal | La remoción de los diferentes estratos vegetativos y orgánicos presentes en áreas donde se instalarán las obras y la disposición de estériles y escombro implican la remoción de dichos estratos. Alteración de las propiedades físicas y químicas del suelo debido a la compactación, nivelación con bulldozer, paso contínuo de vehículos y operarios. | UND | 2 | 2500000 | 5000000
| manejo de material particulado, control de emisiones | Implementación de medidas de control para el manejo de emisiones productos de los vehículos y equipos utilizados al igual que las emisiones de polvo, mantenimiento preventivo de los equipos, garantizando buen estado para generar la menor emisión de contaminantes | UND | 1.6728 | 2058768.11 | 3443923.1541
| Manejo de residuos | Manejar adecuado de los residuos sólidos, generados durante la construcción del proyecto , a fin de impedir que se afecten los recursos geosféricos, atmosféricos, paisajísticos y socioeconómicos | UND | 2 | 3758271.923 | 7516543.846
| Elaboracion e implemetacion del Programa de Gestión Ambiental, Plan de Contingencia y Mitigación de daños ambientales ocasionados durante la ejecución y operación . | Documento que contemple actividades de prevención , mitigación de daños ambientales, matriz de impactos ambientales. | UND | 1 | 6000000 | 6000000
INTERVENTORIA |  |  |  |  | 8% | 4956837.36
SEGUIMIENTO MVCT 2% |  |  |  |  | 2% | 1239209.34
TOTAL | [5 empty] | 61960467.0001 | 68156513.7001 | 68156513.7001 | 1893236.4917 | 1893236.4917
TOTAL PROYECTO | [5 empty] | 68156513.7001

## COMPONENTE SOCIAL SENA (hidden)
PRESUPUESTO DE COMPONENTE SOCIAL
SENA INDUSTRIAL Y BATALLÓN CARTAGENA
Componente | Actividad | Requerimientos | Unidad | Cantidad | Valor Unitario | Valor Total
Difundir licencias, permisos y otros trámites | Realizar acciones informativas (conversatorios, charlas) con líderes y organizaciones. | Acciones informativas (conversatorios, charlas) con líderes y organizaciones | UND | 9 | 412862.5636 | 3715763.0724
Componente Social | Diseño, Implementación y Evaluación del Plan de Gestión De Obras | Un (1) profesional en trabajo social, participación de contratos de obras en construcción de redes de acuedutos. Por el tiempo de ejecución del proyecto 10 meses | HOMBRE/ MES | 10 | 2500000 | 25000000
|  | Un técnico en trabajo social de apoyo al componente social con experiencia específica de dos (2) años en participación de socialización de proyectos. Por el tiempo de diez (10) meses | HOMBRE/ MES | 10 | 1500000 | 15000000
| Acciones informativas de inicio de obra | Una (1) acción informativa por cada área de influencia directa del proyecto. (2 acciones/proyectos) | UND | 2 | 170548.4156 | 341096.8312
| Acciones informativas de finalización de obra | Una (1) acción informativa por cada área de influencia directa del proyecto. ( 2 acciones/proyectos) | UND | 2 | 189200 | 378400
| Publicar cuña radial o escrita (periódico) en un medio de comunicación municipal | Cuatro (4) para contratos entre 7 y 12 meses | UND | 4 | 1805672.37 | 7222689.48
| Informar las rutas de desvió y cierre de vías | Pasacalles en tela, durante todo el contrato. | UND | 4 | 150000 | 600000
| Diseñar y reproducir herramientas pedagógicas para apoyar capacitación en cultura del agua | Herramientas pedagógicas para contratos iguales o inferiores a doce (12) meses | UND | 6 | 1200000 | 7200000
INTERVENTORIA |  |  |  |  | 8% | 4756635.9507
SEGUIMIENTO MVCT 2% |  |  |  |  | 2% | 1189158.9877
TOTAL | [5 empty] | 59457949.3836 | 65403744.322 | 65403744.322 | 1816770.6756 | 1816770.6756
TOTAL PROYECTO | [5 empty] | 65403744.322

## PRESUPUESTO SISO (hidden)
PRESUPUESTO DE SEGURIDAD Y SALUD EN EL TRABAJO
PARA POZO PROFUNDO SENA INDUSTRIAL MUNICIPIO DE RIOHACHA
ITEM |  | Componentes | Requerimientos | Unidad | Cantidad | Valor Unitario | Valor Total
1 | Dotacion y Elementos de Proteccion Personal | Primeros Auxilios | Botiquín | UND | 5 | 240000 | 2370000
2 |  |  | 1 Camilla para transporte de personal lesionado o herido. | UND | 3 | 390000
3 |  | Extintores | Extintores multiproposito (20 lb) | UND | 3 | 190000 | 570000
7 |  | Protector Auditivo Tipo copa | la proteccion auditiva se le entrega a cada uno de los trabajadores meses los cuales esten expuesto al riesgo fisico por ruido (>85 desiveles). | UND | 10 | 28947 | 289470
10 |  | Barbuquejos | Se entrega 1 cada 6 meses a trabajadores que realicen trabajos en alturas, cantidad proyectada para 15 trabajores. | UND | 30 | 8500 | 255000
11 |  | Cinturón Sacro Lumbar elástico y con Velcro | Se entregara a cada trabajador un cinturon para esfuerzos, cantidad proyectada para 25 trabajadores | UND | 25 | 38000 | 950000
12 |  | Chaleco Reflectivo | Se asignara un chaleco refletivo para cada trabajador cada 6 meses, cantidad proyectada para 30 trabajadores | UND | 60 | 38000 | 2280000
13 |  | Arnes de seguridad,Eslinga en YE con amortiguador de impacto. Eslinga de posicionamiento. | Se asigna 3 arne y eslingas para el frente de trabajo. | UND | 3 | 585000 | 1755000
18 |  | punto de hidratacion | se instalara un punto de higratacion | UND | 3 | 281187.3318 | 843561.9954
10 |  | Examenes Ocupacionales | Examenes medicos ocupacionales de ingreso periodico y retiro | UND | 22 | 298000 | 19668000
11 |  | Inspector en seguridad y salud en el trabajo | Supervisión condiciones y espacios donde se realizan las acrividades de apoyo al profesional a cargo. | HOMBRE/ MES | 2 | 1500000 | 36000000
12 |  | Camara Fotograficas | Elementos para el registro fotografico del proceso de seguridad y salud en el trabajo. | UND | 2 | 385000 | 770000
Sub Total dotacion y Elementos de Proteccion Personal iva incluido | [6 empty] | 65751031.9954
20 | Señalización e implementos de seguridad | Cinta de señalización “PELIGRO” - "NO PASE" Rollo x 500 m | Se emplearan rollos de Cinta según los metros requeridos en cada frente de trabajo. Se utilizará a lo largo y ancho de la obra, o según la necesidad (7 rollos mensuales), se estima esta cantidad teniendo en cuenta el daño y perdida de un 20% de este material. | UND | 240 | 24375 | 5850000
21 |  | Tubo Señalizador (Colombinas) | Estos seran empleados durante todo el año. | UND | 150 | 35200 | 5280000
22 |  | Señalizacion de transito | Sera de carácter obligatorio contar minimo con (12) señales preventivas, las principales a utilizar corresponden a "hombres trabajando", " Via Cerrada"; y las demas que se consideren necesarias. | UND | 23 | 355000 | 8165000
23 |  | Barreras preventivas de seguridad tipo maleta | Se implementara barrera preventivas cuando aya sanjas y excavaciones | UND | 16 | 487897 | 7806352
24 |  | Barreras preventivas de seguridad tipo barricadas | Se implementaran barreras preventivas cuando haya sanjas y excavaciones | UND | 16 | 575000 | 9200000
24 |  | Señalizacion Preventiva o pictogramas | se implementaran en toda la obra señalizaciones identificando los riesgos y peligros. | UND | 50 | 17281 | 864050
Sub Total Señalizacion e implementos de seguridad iva incluido | [6 empty] | 37165402
SUBTOTAL COMPONENTES | [6 empty] | 102916433.9954 | 113208077.3949 | 113208077.3949 | 3144668.8165 | 3144668.8165
| TOTAL | [5 empty] | 106438768
| GRAN TOTAL GESTION AMBIENTAL,SEGURIDAD INDUSTRIAL, SALUD OCUPACIONAL, SEÑALIZACION | [5 empty] | 106438768
| % COMPONENTE GESTION AMBIENTAL,SEGURIDAD, SALUD OCUPACIONAL,SEÑALIZACION EN RELACIÒN CON EL VALOR TOTAL DEL CONTRATO (APROXIMADO) | [5 empty] | 94.02%
|  |  | INTERVENTORIA |  |  | 8% | 8233314.7196
|  |  | SEGUIMIENTO MVCT 2% |  |  | 2% | 2058328.6799
VALOR TOTAL | [6 empty] | 113208077.3949

## CERR. POZO BOMBEO SENA
PROYECTO: |  | SISTEMA DE RESPALDO POR POZOS PROFUNDOS PARA EL ABASTECIMIENTO DEL ACUEDUCTO MUNCIPIO DE RIOHACHA
UBICACIÓN: |  | SENA INDUSTRIAL POZO N° 1 - MUNICIPIO DE RIOHACHA
CODIGO | DESCRIPCION / DETALLES |  | UNIDAD | CANTIDAD | VALOR UNITARIO | VALOR TOTAL
1 | CERRAMIENTO POZO DE BOMBEO
1.01 | Excavación manual en material común y/o conglomerado h= < 2,00 mt |  | M3 | 9.7
1.02 | Relleno conformado y vibrocompactado en capas de 10 cm con material de préstamo |  | M3 | 1.4
1.03 | Acero de refuerzo Grado 60 |  | KG | 525
1.04 | Cerramiento perimetral de 3 metros de altura, en malla galvanizada eslabonada cal 10,5 (H=2 metros), con ojos de 2" x 2", con tres hilos de alambre de púas en la parte superior cal 14, postería en tubos de hg de 2", h = 3,0 metros cada 2,5 metros, muro perimetral inferior de h= 0,60 metros, en mampostería, pañetado en ambas caras. |  | ML | 35
1.05 | Concreto pobre de 2000 psi (14 Mpa) para limpieza |  | M3 | 0.3
1.06 | Placa de aproximación Concreto 3500 psi, e=,18 |  | M3 | 3.1
1.07 | Portón en tubería galvanizada de 2" con malla galvanizada eslabonada de 2"*2" h= 3, dos alas de 2,5 cada una. Anclado a tubería de acero de 4" |  | UND | 1
1.08 | Placa en concreto 3000 psi con concremalla 1.0m x 1.5m x .05m para cubierta de caseta |  | M3 | 0.1
1.09 | Viga de 0,25*0,2 en concreto ciclópeo 1:2:3; 70% y 30% piedra |  | M3 | 1.8
1.1 | Muro en bloque de arcilla 0,12x0,20x0,40m |  | M2 | 20.5
1.11 | Concreto 2500 psi plantilla e = 0,1 anden caseta |  | M2 | 39
1.12 | Pañete liso para muros; mortero de pega 1:4, incluye filos y dilataciones |  | M2 | 41
1.13 | Pintura interior y exterior vinilo koraza 3 manos |  | M2 | 41
1.14 | Retiro y disposición de material sobrante y/o escombro |  | M3 | 10
1.15 | Suministro e instalacion Puerta en lamina cold rolled calibre 16, ancho 1,0m alto 2,0m con anticorrosivo, incluye marco y protector en varilla de 1/2" cada 15 cm ambos sentidos. Chapa de seguridad y tres candados tipo pesado. |  | UND | 1
1.16 | Lámparas interiores 2 * 32 wat t - 18 suministro e instalación |  | UND | 2
1.17 | Concreto 3000 psi para columnas 0, 20 x 0,20 m caseta de pozo |  | M3 | 0.85
1.18 | Concreto 3000 psi para viga de amarre 0,10 x 0,2m |  | M3 | 0.8
1.19 | Concreto 3000 psi para zapatas 0,60*0,60*0,30m |  | M3 | 2.1
1.2 | Caja en Concreto 3500 psi para Macromedidor y protección (0,7*0,7*0,7 libres) Incluye Tapa Reforzada |  | UND | 1
1.21 | Suministro e instalada grava ornamental de 2" piso |  | M3 | 7.7
SUBTOTAL | [6 empty] | 0 | 0
RESUMEN DE COSTOS
COSTO DIRECTO
ADMINISTRACION (A)
IMPREVISTOS (I)
UTILIDAD (U)
% IVA
TOTAL CERRAMIENTO POZO BOMBEO SENA |  |  |  |  | GRAN TOTAL

## CERR. POZO BOMBEO BATALLON
PROYECTO: |  | SISTEMA DE RESPALDO POR POZOS PROFUNDOS PARA EL ABASTECIMIENTO DEL ACUEDUCTO MUNCIPIO DE RIOHACHA
UBICACIÓN: |  | SENA INDUSTRIAL POZO N° 1 - MUNICIPIO DE RIOHACHA
CODIGO | DESCRIPCION / DETALLES |  | UNIDAD | CANTIDAD | VALOR UNITARIO | VALOR TOTAL
1 | CERRAMIENTO POZO DE BOMBEO
1.01 | Excavación manual en material común y/o conglomerado h= < 2,00 mt |  | M3 | 9.7
1.02 | Relleno conformado y vibrocompactado en capas de 10 cm con material de préstamo |  | M3 | 1.4
1.03 | Acero de refuerzo Grado 60 |  | KG | 525
1.04 | Cerramiento perimetral de 3 metros de altura, en malla galvanizada eslabonada cal 10,5 (H=2 metros), con ojos de 2" x 2", con tres hilos de alambre de púas en la parte superior cal 14, postería en tubos de hg de 2", h = 3,0 metros cada 2,5 metros, muro perimetral inferior de h= 0,60 metros, en mampostería, pañetado en ambas caras. |  | ML | 35
1.05 | Concreto pobre de 2000 psi (14 Mpa) para limpieza |  | M3 | 0.3
1.06 | Placa de aproximación Concreto 3500 psi, e=,18 |  | M3 | 3.1
1.07 | Portón en tubería galvanizada de 2" con malla galvanizada eslabonada de 2"*2" h= 3, dos alas de 2,5 cada una. Anclado a tubería de acero de 4" |  | UND | 1
1.08 | Placa en concreto 3000 psi con concremalla 1.0m x 1.5m x .05m para cubierta de caseta |  | M3 | 0.1
1.09 | Viga de 0,25*0,2 en concreto ciclópeo 1:2:3; 70% y 30% piedra |  | M3 | 1.8
1.1 | Muro en bloque de arcilla 0,12x0,20x0,40m |  | M2 | 20.5
1.11 | Concreto 2500 psi plantilla e = 0,1 anden caseta |  | M2 | 39
1.12 | Pañete liso para muros; mortero de pega 1:4, incluye filos y dilataciones |  | M2 | 41
1.13 | Pintura interior y exterior vinilo koraza 3 manos |  | M2 | 41
1.14 | Retiro y disposición de material sobrante y/o escombro |  | M3 | 10
1.15 | Suministro e instalacion Puerta en lamina cold rolled calibre 16, ancho 1,0m alto 2,0m con anticorrosivo, incluye marco y protector en varilla de 1/2" cada 15 cm ambos sentidos. Chapa de seguridad y tres candados tipo pesado. |  | UND | 1
1.16 | Lámparas interiores 2 * 32 wat t - 18 suministro e instalación |  | UND | 2
1.17 | Concreto 3000 psi para columnas 0, 20 x 0,20 m caseta de pozo |  | M3 | 0.85
1.18 | Concreto 3000 psi para viga de amarre 0,10 x 0,2m |  | M3 | 0.8
1.19 | Concreto 3000 psi para zapatas 0,60*0,60*0,30m |  | M3 | 2.1
1.2 | Caja en Concreto 3500 psi para Macromedidor y protección (0,7*0,7*0,7 libres) Incluye Tapa Reforzada |  | UND | 1
1.21 | Suministro e instalada grava ornamental de 2" piso |  | M3 | 7.7
SUBTOTAL
RESUMEN DE COSTOS
COSTO DIRECTO
ADMINISTRACION (A)
IMPREVISTOS (I)
UTILIDAD (U)
% IVA
TOTAL CERRAMIENTO POZO BOMBEO BATALLON |  |  |  |  | GRAN TOTAL

## PRES ELECTRICO SENA POZO SENA
TRABAJOS DE ELÉCTRICOS EN INSTALACIONES DE COMUNA SENA POZO N°1 EN EL MUNICIPIO DE RIOHACHA DEPARTAMENTO DE LA GUAJIRA
ÍTEM | DESCRIPCIÓN | UNID | CANT | V. UNITARIO | V. TOTAL
1 | Trazado y replanteo de poste | UN | 3
2 | Ahoyada y aplomado Poste de concreto de 12 mts x 500 dan | UN | 3
3 | Cimentación en concreto para poste de 12 metros | UN | 3
4 | Estructura Simple circuito trifásico vano largo seccionamiento de arranque o prolongación de línea A 13,2 KV | UN | 1
5 | Suministro e instalación de estructura tipo armado simple de MT, circuito trifásico vano largo fin de línea a 13,2 KV (Norma Electricaribe). | UN | 2
6 | Suministro e instalación de estructura tipo armado simple de MT, circuito bifásico vano largo alineación > 5º > 30 a 13,2 KV (Norma Electricaribe). | UN | 2
7 | Red primaria a 13.2 Kv, en tres (3) cables Acsr Nº 1/0, Incluye riega, montaje, tensionado y amarre | ML | 70
8 | Descargadores polimerico de sobretensión de 12 KV, 10 KA según (LA 810 de CODENSA) | UN | 3
9 | Cortacircuitos de 100 A -15 (ET 510 de CODENSA), con hilos fusibles según (CTU 515 de CODENSA) | UN | 3
10 | Escribos de media tensión para derivación de transformadores según LA 740 de CODENSA. | UN | 3
11 | Grapas para operador en caliente media tensión según LA 752 de CODENSA. | UN | 3
12 | Tubo emt de 3"x 6m | UN | 1
13 | Suministro e instalación de cruceta metalica auto soportada de 2,4 mts | UN | 4
14 | Medidor trifasico trifilar KWH Incluye, tc,tp, barraje, caja y herrajes para su instalación | UN | 1
15 | Suministro e instalación de retenida directa a tierra primaria con aislador tensor de 4 1/4" y cable de acero galvanizado de 3/8"x10000Kg. | UN | 2
16 | Puesta a tierra de los descargadores de sobretensión C.W. de 5/8" con conector (Según LA 746 y LA 402 CODENSA); incluyendo bajada en alambre CW No. 4 tubo Conduit galvanizado de Ø 1/2" x 3 m., zunchada al poste, incluyendo conexión a los pararrayos. | UN | 4
17 | Puesta a tierra tipo maya subestación electrica | UN | 2
18 | CABLE XLPE MV-90 -15KV - 1/0 AWG | ML | 120
19 | JUEGO DE PRE MOLDEADO TIPO EXTERIOR CABLE XLPE MV-90 -15KV - 1/0 AWG | UN | 1
20 | JUEGO DE PRE MOLDEADO TIPO INTERIOR CABLE XLPE MV-90 -15KV - 1/0 AWG | UN | 3
21 | Seccionador de operación bajo carga tripolar de uso interior referencias gav con fusibles tipo HH de 50 amperios instalados en celdas construidos en laminas cold rolled calibre N° 16; tipo autosoportado; con acabado final color gris. | UN | 1
22 | Celda para transformador de 400 kva construidos en laminas cold rolled calibre N° 16; tipo autosoportado; con acabado final color gris | UN | 1
23 | Transformador TIPO SECO clase H con potencia 400 kva 13200 kv 440/257 v | UN | 1
24 | Transformador trifásico 15 kva tipo baja baja de 440/227 v | UN | 1
25 | Planta generadora de energia electrica de 456KVA/365 KW servicio Stand-By efectivos 440-220 voltios | UN | 1
26 | Transferencia automatica por interruptores de 900 amp en cofre | UN | 1
27 | Acometida por carcamo en 12 cables de cobre forrado THHN # 350 kcmil | ML | 32
28 | Acometida por carcamo en 3 cables de cobre forrado THHN # 350 kcmil | ML | 287
29 | Acometida subterránea en 5 cables de cobre forrado THHN # 3/0 con tubo conduit pvc de 3" | ML | 50
30 | Acometida subterránea en 8 cables de cobre forrado THHN # 1/0 con tubo conduit pvc de 3" | ML | 40
31 | Acometida subterránea en 4 cables de cobre forrado THHN # 2 con tubo conduit pvc de 2" | ML | 27
32 | Acometida subterránea en 5 cables de cobre forrado THHN # 2 con tubo conduit pvc de 2" | ML | 10
33 | Acometida subterránea en 5 cables de cobre forrado THHN # 4 con tubo conduit pvc de 2" | ML | 27
34 | Acometida subterránea en 4 cables de cobre forrado THHN # 6 con tubo conduit pvc de 1 1/2" | ML | 37
35 | Acometida subterránea en 4 cables de cobre forrado THHN # 10 con tubo conduit pvc de 1" | ML | 77
36 | Acometida subterránea en 20 cables de cobre forrado THHN # 12 con tubo conduit pvc de 2" | ML | 107
37 | Acometida subterránea en 2 cables de cobre forrado THHN # 16 con tubo conduit pvc de 3/4" | ML | 135
38 | Tubo conduit EMT de 3" incluye curvas, conectores y accesorios para su instalación | ML | 15
39 | Tubo conduit EMT de 3/4" incluye curvas, conectores y accesorios para su instalación | ML | 141
40 | Tubo conduit EMT de 1/2" incluye curvas, conectores y accesorios para su instalación | ML | 70
41 | Gabinete metálico, construido en lámina Cold Rolled calibre No.16; tipo auto soportado; con acabado final color gris claro. llevará barraje trifásico de 1000 amp, barraje para neutro, barraje para tierra, interruptores automáticos regulables a 600 voltios asi; totalizador de 3 x 1000 Amp. Icc mínimo 25 KA, 1 de 3x 400, 2 de 3x 225, 1 de 3x100, 1 3X80 y espacio para 2 reservas | UN | 1
42 | Gabinete metálico, construido en lámina Cold Rolled calibre No.16; tipo auto soportado; con acabado final color gris claro. llevará barraje trifásico de 400 amp, barraje para neutro, barraje para tierra, interruptores automáticos regulables a 600 voltios así; totalizador de 3x 400 Amp. Icc mínimo 25 KA, 1 de 3x200, 1 de 3x125, 3 de 3x30, 2 de 3x20 y espacio para 2 reservas | UN | 1
43 | Gabinete metálico, construido en lámina Cold Rolled calibre No.16; tipo auto soportado; con acabado final color gris claro. llevará barraje trifásico de 300 amp, barraje para neutro, barraje para tierra, interruptores automáticos regulables a 600 voltios así; totalizador de 3x 225 Amp. Icc mínimo 25 KA, 1 de 3x175, 1de 3x70, y espacio para 42reservas | UN | 2
44 | Tablero trifásico de 24 circuitos con puerta y chapa | UN | 1
45 | Suministro e instalación de interruptor enchufable de 20 amp | UN | 20
46 | Gestión ante el operador de energía | GBL | 1
47 | Certificados Retie para red primaria, transformación y uso final y tramites ante el ente certificador | GBL | 1
48 | Salida tomacorriente con polo a tierra, doble monofásico de muro, 15 Amp., 120 Volt. | UN | 14
49 | Salida tomacorriente doble con polo a tierra y adicionalmente con interruptor interior de circuito de falla a tierra para protección personal (GFCI), 15 Amp. 120 Volt. | UN | 3
50 | Salida luces 120V | UN | 43
51 | Suministro e instalación de luminaria de 250w x 220 v - luz METAL HALIDE, de marca reconocida y de buena calidad, incluye bombillo, cofre, alineación y herrajes para instalación. | UN | 9
52 | Suministro e instalación de Reflector de 400w x 220 v - luz METAL HALIDE, de marca reconocida y de buena calidad, incluye bombillo, cofre, alineación, collarines galvanizados y herrajes para instalación. | UN | 5
53 | Salida de antena T.V. en tubería de Ø 3/4" (Dentro del precio de la salida, se incluyen las cajas de paso que se previeron para facilitar la interconexión). | UN | 2
54 | Luminaria fluorescente T.8 de 2x32 W - 120 Volt incluye montaje y conexión | UN | 13
55 | Luminaria para aplique con bombillo ahorrador de 25 W - 120 Volt incluye montaje y conexión | UN | 25
56 | Pararrayos ionizante; radio minimo de cubrimiento 105 metros montado en mastil de nueve (9) metros con una puesa a tierra compuesta de tres varilla de cobre de 5/8 X 2.4 mtr, con bajante de cobre desnudo # 1/0, interconectadas entre si al grupo de medida en cable de cobre desnudo # 2/0 | UN | 1
57 | Lámpara de emergencia, 6W, con baterÍa autonom 1 hora, con certificación Retilap. | UN | 10
COSTO DIRECTO
RESUMEN DE COSTOS
COSTO DIRECTO
ADMINISTRACION (A)
IMPREVISTOS (I)
UTILIDAD (U)
% IVA
TOTAL INSTALACIONES ELECTRICAS POZO SENA

## PRES ELECTRICO BAT POZO BAT
TRABAJOS DE ELÉCTRICOS EN INSTALACIONES DE COMUNA SENA POZO N°2 EN EL MUNICIPIO DE RIOHACHA DEPARTAMENTO DE LA GUAJIRA
ÍTEM | DESCRIPCIÓN | UNID | CANT | V. UNITARIO | V. TOTAL
1 | Replanteo y localización de puntos para postes | UNID | 1
2 | Ahoyada y aplomado Poste de concreto de 12 mts x 800 dan | UN | 1
3 | Ahoyada y aplomado Poste de concreto de 12 mts x 500 dan | UN | 4
4 | Cimentación en concreto para poste de 12 metros | UN | 5
5 | Estructura Simple circuito trifásico vano largo seccionamiento de arranque o prolongación de línea A 13,2 KV | UN | 1
6 | Suministro e instalación de estructura tipo armado simple de MT, circuito trifásico vano largo fin de línea a 13,2 KV (Norma Electricaribe). | UN | 2
7 | Suministro e instalación de estructura tipo armado simple de MT, circuito bifásico vano largo alineación > 5º > 30 a 13,2 KV (Norma Electricaribe). | UN | 4
8 | Descargadores de sobretensión de oxido metálico 12 KV, 10 KA según (LA 810 de CODENSA) | UN | 3
9 | Cortacircuitos de 100 A -15 (ET 510 de CODENSA), con hilos fusibles según (CTU 515 de CODENSA) | UN | 3
10 | Escribos de media tensión para derivación de transformadores según LA 740 de CODENSA. | UN | 3
11 | Grapas para operador en caliente media tensión según LA 752 de CODENSA. | UN | 3
12 | Suministro e instalación de cruceta metalica auto soportada de 2,4 mts | UN | 1
13 | Transformador trifásico tipo poste de112.5 kva 13.2 kv - 440 v | UN | 1
14 | Transformador trifásico 5 kva tipo baja baja de 440/227 v | UN | 1
15 | Planta generadora de energia electrica de 125 kva/100kw 440/220v | UN | 1
16 | Transferencia automatica por contactores de 250 amp en cofre | UN | 1
17 | Medidor trifasico trifilar KWH Incluye, tc,tp, barraje, caja y herrajes para su instalación | UN | 1
18 | Puesta a tierra de los descargadores de sobretensión C.W. de 5/8" con conector (Según LA 746 y LA 402 CODENSA); incluyendo bajada en alambre CW No. 4 tubo Conduit galvanizado de Ø 1/2" x 3 m., zunchada al poste, incluyendo conexión a los pararrayos. | UN | 2
19 | Puesta a tierra tipo maya subestación electrica | UN | 1
20 | Acometida subterránea en 8 cables de cobre forrado THHN # 2/0 con tubo conduit pvc de 3" | ML | 30
21 | Acometida subterránea en 4 cables de cobre forrado THHN # 1/0 con tubo conduit pvc de 3" | ML | 20
22 | Acometida subterránea en 4 cables de cobre forrado THHN # 6 con tubo conduit pvc de 1 1/2" | ML | 10
23 | Tubo emt de 3"x 6m | UN | 1
24 | Gabinete metálico, construido en lámina Cold Rolled calibre No.16; tipo auto soportado; con acabado final color gris claro. llevará barraje trifásico de 300 amp, barraje para neutro, barraje para tierra, interruptores automáticos regulables a 600 voltios así; totalizador de 3x 225 Amp. Icc mínimo 25 KA, 1 de 3x175, 1de 3x70, y espacio para 4 reservas | UN | 2
25 | Tablero para Breaker Enchufable 8 Ctos - Con Puerta. | UN | 1
26 | Gestión ante el operador de energía | UN | 1
27 | Certificados Retie para red primaria, transformación y uso final y tramites ante el ente certificador | UN | 1
28 | Salida tomacorriente con polo a tierra, doble monofásico de muro, 15 Amp., 120 Volt. | UN | 1
29 | Salida tomacorriente doble con polo a tierra y adicionalmente con interruptor interior de circuito de falla a tierra para protección personal (GFCI), 15 Amp. 120 Volt. | UN | 1
30 | Salida luces 120V | UN | 6
31 | Suministro e instalación de Reflector de 400w x 220 v - luz METAL HALIDE, de marca reconocida y de buena calidad, incluye bombillo, cofre, alineación, collarines galvanizados y herrajes para instalación. | UN | 1
32 | Suministro e instalación de interruptor enchufable de 20 amp | UN | 4
33 | Luminaria fluorescente T.8 de 2x32 W - 120 Volt incluye montaje y conexión | UN | 2
34 | Luminaria para aplique con bombillo ahorrador de 25 W - 120 Volt incluye montaje y conexión | UN | 4
35 | Pararrayos ionizante; radio minimo de cubrimiento 105 metros montado en mastil de nueve (9) metros con una puesa a tierra compuesta de tres varilla de cobre de 5/8 X 2.4 mtr, con bajante de cobre desnudo # 1/0, interconectadas entre si al grupo de medida en cable de cobre desnudo # 2/0 | UN | 1
36 | Lámpara de emergencia, 6W, con baterÍa autonom 1 hora, con certificación Retilap. | UN | 2
COSTO DIRECTO
RESUMEN DE COSTOS
COSTO DIRECTO
ADMINISTRACION (A)
IMPREVISTOS (I)
UTILIDAD (U)
% IVA
TOTAL INSTALACIONES ELECTRICAS POZO SENA

## EMPALMES
PROYECTO: |  | SISTEMA DE RESPALDO POR POZOS PROFUNDOS PARA EL ABASTECIMIENTO DEL ACUEDUCTO MUNCIPIO DE RIOHACHA
UBICACIÓN: |  | ASAA SA ESP - MUNICIPIO DE RIOHACHA
CODIGO | DESCRIPCION / DETALLES |  | UNIDAD | CANTIDAD | VALOR UNITARIO | VALOR TOTAL
1 | INSTALACIÓN DE ACCESORIOS DE EMPALMES
1.1 | INSTALACIÓN DE TEE HF 14x8" EXTREMO LxLxL |  | UND | 1
1.2 | INSTALACIÓN DE TEE POLIETILENO 200 mm PE 100 PN 10 |  | UND | 1
1.3 | INSTALACIÓN DE VÁLVULA DOBLE COMPUERTA 8" SELLO DE BRONCE VNA EXL |  | UND | 1
1.4 | INSTALACIÓN DE UNIÓN UNIVERSAL 14" R1-R2 |  | UND | 2
1.5 | INSTALACIÓN DE UNIÓN UNIVERSAL 8" R1-R2 |  | UND | 2
SUBTOTAL
RESUMEN DE COSTOS
COSTO DIRECTO
ADMINISTRACION (A)
IMPREVISTOS (I)
UTILIDAD (U)
% IVA
TOTAL INSTALACION ACCESORIOS EMPALMES
2 | SUMINISTRO DE ACCESORIOS DE EMPALME
2.1 | SUMINISTRO DE TEE HF 14x8" EXTREMO LxLxL |  | UND | 1
2.2 | SUMINISTRO DE TEE POLIETILENO 200 mm PE 100 PN 10 |  | UND | 1
2.3 | SUMINISTRO DE VÁLVULA DOBLE COMPUERTA 8" SELLO DE BRONCE VNA EXL |  | UND | 1
2.4 | SUMINISTRO DE UNIÓN UNIVERSAL 14" R1-R2 |  | UND | 2
2.5 | SUMINISTRO DE UNIÓN UNIVERSAL 8" R1-R2 |  | UND | 2
SUBTOTAL
ADMINISTRACION (A)
TOTAL SUMINISTRO ACCESORIOS EMPALMES
TOTAL EMPALMES

## Hoja3 (hidden)
LINEA IMP |  |  |  | EQUIP POZO2 |  |  | LINEA ELECTRICA 1
AMBIENTAL | SOCIAL | INDUSTRIAL |  | AMBIENTAL | SOCIAL | INDUSTRIAL | AMBIENTAL | SOCIAL | INDUSTRIAL
9329145.3862 | 9329145.3862 | 9329145.3862 |  | 2343236.16 | 2343236.16 | 2343236.16 | 6140589.2802 | 6140589.2802 | 6140589.2802
27987436.1587 |  |  |  | 7029708.48 |  |  | 18421767.8406
PTAP |  |  |  | CONST CASETA OPE N°1 |  |  | LINEA ELECTRICA 2
AMBIENTAL | SOCIAL | INDUSTRIAL |  | AMBIENTAL | SOCIAL | INDUSTRIAL | AMBIENTAL | SOCIAL | INDUSTRIAL
76306482.57 | 76306482.57 | 76306482.57 |  | 546043.9232 | 546043.9232 | 546043.9232 | 3421975.1216 | 3421975.1216 | 3421975.1216
228919447.71 |  |  |  | 1638131.7695 |  |  | 10265925.3648
EQUIP POZO |  |  |  | CONST CASETA OPE N°2 |  |  | CONST CASETA
AMBIENTAL | SOCIAL | INDUSTRIAL |  | AMBIENTAL | SOCIAL | INDUSTRIAL | AMBIENTAL | SOCIAL | INDUSTRIAL
1107792.0072 | 1107792.0072 | 1107792.0072 |  | 546043.9232 | 546043.9232 | 546043.9232 | 10493986.3487 | 10493986.3487 | 10493986.3487
3323376.0215 |  |  |  | 1638131.7695 |  |  | 31481959.0462
EMPALMES
[7 empty] | AMBIENTAL | SOCIAL | INDUSTRIAL
[7 empty] | 100069.05 | 100069.05 | 100069.05
AMBIENTAL | SOCIAL | AMBIENTAL | TOTAL |  |  |  | 300207.15
110535501.8703 | 110335363.7703 | 110335363.7703 | 331206229.4108

## RESUMEN (2) (hidden)
|  | PRESUPUESTO DE OBRA |  |  |  | RC-UG-017-R1
PROYECTO: |  | SISTEMA DE RESPALDO POR POZOS PROFUNDOS PARA EL ABASTECIMIENTO DEL ACUEDUCTO MUNCIPIO DE RIOHACHA
UBICACIÓN: |  | SEDE SENA INDUSTRIAL - MUNICIPIO DE RIOHACHA
CODIGO | DESCRIPCION / DETALLES |  |  | CANTIDAD | VALOR UNITARIO | VALOR TOTAL |  | 8% | 2%
1 | LINEA DE IMPULSIÓN |  |  | 1 | 2962117069.7612 | 2962117069.7612 | 2692833694.3284 | 215426695.5463 | 53856673.8866
2 | SISTEMA DE POTABILIZACION MEDIANTE PLANTA DE OSMOSIS INVERSA |  |  | 1 | #REF! | #REF! | #REF! | #REF! | #REF!
3 | EQUIPAMIENTO POZO DE BOMBEO 1 UBICADO EN LA PTAP |  |  | 1 | #REF! | #REF! | #REF! | #REF! | #REF!
4 | EQUIPAMIENTO POZO DE BOMBEO 2 UBICADO EN LA PTAP |  |  | 1 | #REF! | #REF! | #REF! | #REF! | #REF!
5 | CONSTRUCCION CASETA PTAP |  |  | 1 | 849360054.712 | 849360054.712 | 772145504.2837 | 61771640.3427 | 15442910.0857
6 | CONSTRUCCION CASETA OPERACIONES POZO N °2 |  |  | 1 | 50374332.2063 | 50374332.2063 | 45794847.4603 | 3663587.7968 | 915896.9492
7 | LÍNEA ELECTRICA No. 1 |  |  | 1 | #VALUE! | #VALUE! | #VALUE! | #VALUE! | #VALUE!
8 | LÍNEA ELECTRICA No. 2 |  |  | 1 | 296981442.6101 | 296981442.6101 | 269983129.6455 | 21598650.3716 | 5399662.5929
9 | #REF! |  |  | 1 | #REF! | #REF! | #REF! | #REF! | #REF!
10 | SEGURIDAD INDUSTRIAL |  |  | 1 | 113208077.3949 | 113208077.3949 | 113208077.3949 | 9056646.1916 | 2264161.5479
11 | COMPONENTE SOCIAL |  |  | 1 | 65403744.322 | 65403744.322 | 59457949.3836 | 4756635.9507 | 1189158.9877
12 | COMPONENTE AMBIENTAL |  |  | 1 | 68156513.7001 | 68156513.7001 | 61960467.0001 | 4956837.36 | 1239209.34
TOTAL | [5 empty] | #REF! | #REF! | #REF! | #REF!
|  |  | iva | #REF!

## Hoja1 (hidden)
PRESUPUESTO DE OBRA
PROYECTO: |  | SISTEMA DE RESPALDO POR POZOS PROFUNDOS PARA EL ABASTECIMIENTO DEL ACUEDUCTO MUNCIPIO DE RIOHACHA
UBICACIÓN: |  | SEDE SENA INDUSTRIAL - MUNICIPIO DE RIOHACHA
CODIGO | DESCRIPCION / DETALLES |  | VALOR VIABILIZADO | VALOR ACTUALIZADO | VALOR INCREMENTO
1 | LINEA DE IMPULSIÓN |  | 2962595488.335 | 3009204225.1407 | 46608736.8057
2 | SISTEMA DE POTABILIZACION MEDIANTE PLANTA DE OSMOSIS INVERSA |  | 6995037286.9213 | 8363085799.3523 | 1368048512.431
3 | EQUIPAMIENTO POZO DE BOMBEO 1 UBICADO EN LA PTAP |  | 273484937.7799 | 274616392.8598 | 1131455.0799
4 | EQUIPAMIENTO POZO DE BOMBEO 2 UBICADO BATALLÓN |  | 273484937.7799 | 274616392.8598 | 1131455.0799
5 | CONSTRUCCION CASETA PTAP |  | 952659502.3625 | 924736152.6444 | -27923349.7181
6 | CERRAMIENTO POZO BOMBEO LOTE SENA |  | 33463528.6982 | 33475742.6398 | 12213.9416
7 | CERRAMIENTO POZO BOMBEO ZONA BATALLÓN |  | 33463528.6982 | 33475742.6398 | 12213.9416
8 | LÍNEA ELECTRICA No. 1 |  | 1072504494.6655 | 1081029966.1987 | 8525471.5332
9 | LÍNEA ELECTRICA No. 2 |  | 297465327.023 | 299829916.268 | 2364589.245
10 | EMPALMES |  | 10038559.4491 | 10265297.4247 | 226737.9756
11 | SEGURIDAD INDUSTRIAL |  | 113418110.9337 |  | -113418110.9337
12 | COMPONENTE SOCIAL |  | 65525087.0758 |  | -65525087.0758
13 | COMPONENTE AMBIENTAL |  | 68282963.6327 |  | -68282963.6327
TOTAL |  |  | 13151423753.3548 | 14304335628.028 | 1152911874.6732
13127069264.9227
13151423753
24354488.0773
12177244.0386
12177244.0386