## Hoja1
PRESUPUESTO DE OBRA ESTIMADO
No. orden | ESTRUCTURA/ ITEM | Und | TOTAL | COSTO | VALOR
|  |  |  | UNITARIO | TOTAL
OBRAS CIVILES
1 | TRABAJOS PRELIMINARES
1.1 | Cerramiento temporal en polisombra | ml | 350 | 6174 | 2160900
1.2 | Limpieza y descapote área de la planta | m2 | 937 | 5208 | 4879896
1.3 | Replanteo general: Localización, trazado y replanteo de estructuras de la PTAP, unidades de la planta de lodos, edificios, vías , parqueaderos, andenes, sardineles y cerramiento exterior | m2 | 916.12 | 2609 | 2390157
1.4 | Excavaciones mecánica en material común | m3 | 925 | 6930 | 6410250
1.5 | Cargue y Retiro de material a botadero autorizado. Incluye acarreo libre de 10 kmts. | m3 | 814 | 14502 | 11804628
1.6 | Rellenos con material seleccionado procedente de la excavación | m3 | 111 | 15998 | 1775778
1.7 | Demolición caseta de operaciones Puriblock | m2 | 54.26 | 25165 | 1365453
2 | PTAP
2.1 | EXCAVACIONES Y RELLENOS
2.1.1 | Excavaciones mecánica en material común | M3 | 672 | 6930 | 4656960
2.1.2 | Excavaciones mecánica en material conglomerado | m3 | 73.2 | 8405 | 615246
2.1.3 | Rellenos con material seleccionado procedente de la excavación | M3 | 5.6 | 15998 | 89589
2.1.4 | RELLENO EN BASE GRANULAR SEGUN ESTUDIO DE SUELOS COMPACTADO AL 95% DEL PROCTOR | M3 | 89.6 | 98639 | 8838054
2.1.5 | Cargue y Retiro de material a botadero autorizado. Incluye acarreo libre de 10 kmts. | m3 | 739.6 | 14502 | 10725679
2.2 | CONCRETOS Y ACEROS
2.2.1 | Solado f'c= 2000 psi (140 k/cm2) | M3 | 6.75 | 465205 | 3140134
2.2.2 | POLIETILENO CAL. 6 (Impermeabilización piso) | m2 | 224 | 1375 | 308000
2.2.3 | Concreto impermeabilizado 4.000 psi (28 MPa) para losa de cimentación | M3 | 67.5 | 706289 | 47674508
2.2.5 | Concreto impermeabilizado 4.000 psi (28 MPa) para muros | M3 | 284.7 | 821217 | 233800480
2.2.6 | Concreto impermeabilizado 4.000 psi (28 MPa) para placa aérea | M3 | 6 | 710894 | 4265364
2.2.7 | Acero de refuerzo fy= 60000 PSI (420 K/cm2) | Kg | 28057.2 | 3741 | 104961985
2.2.8 | Suministro e instalacion de malla electrosoldada | Kg | 350 | 3494 | 1222900
2.2.9 | Suministro e instalación anclaje epóxico RE 500 DIAM 1/4" | und | 450 | 6643 | 2989350
2.2.10 | CINTA SIKA PVC- 20 para Juntas de construcción | ml | 210 | 38400 | 8064000
2.2.11 | Mortero estructural 4.000 psi (28 MPa) | M3 | 12.62 | 582786 | 7354759
2.3 | SEDIMENTACIÓN
2.3.1 | Suministro e instalación a todo costo de Módulos plásticos tipo Colmena de 0.60x1.40x1.20h | Und | 48 | 649600 | 31180800
2.4 | MEDIO FILTRANTE
2.4.1 | Viguetas triangulares en concreto f',c=3000 psi, dimensiones 0.20*0.20 m*.05 m, longitud 2,10 m, con orificios de 1/2"cada 10 cm en ambas caras. Van apoyadas sobre ladrillo en posición pandereta | ml | 264.6 | 73397 | 19420846
2.4.2 | Arena para lecho filtrante; granulometría: TE 0.5 mm, CU. 1.6, porosidad 0.42, CE 0.82, PE= 2.65 | M3 | 6.3 | 607308 | 3826040
2.4.3 | Antracita para lecho filtrante; granulometría: TE 0.8 a 1.4 mm, CU. 1.6, porosidad 0.5, CE 0.73, PE>1.55 | M3 | 15.12 | 590230 | 8924278
2.4.4 | Grava para soporte de arena y antracita: 4 capas de 7 cm, tamaños entre 1/8"y 1". | M3 | 7.06 | 607669 | 4290143
2.5 | CARPINTERÍA METÁLICA
2.5.1 | Vertedero rectangular para mezcla rápida 1,10x0,50 m en lámina acero inoxidable calibre 14 | Und | 1 | 475864 | 475864
2.5.2 | Compuerta lateral removible de acceso a los floculadores de longitud 0.60m y altura 0.30 m, en lámina de acero calibre 12, con perfil de 1" y empaques neopreno y manijas en igual material | Und | 2 | 565744 | 1131488
2.5.3 | Compuerta removible de salida de los floculadores de longitud 0.50m y altura 0.30 m, en lámina de acero calibre 12 con perfil de 1" y empaques neopreno y manijas en igual material | Und | 2 | 565744 | 1131488
2.5.4 | Compuerta removible de salida de los sedimentadores de longitud 0.30m y altura 0.37 m, en lámina de acero calibre 12 con perfil de 1" y empaques neopreno y manijas en igual material | Und | 2 | 418650 | 837300
2.5.5 | Suministro e instalacion Tubo de acero inoxidable de φ 2" calibre 10 | ml. | 14.64 | 70706 | 1035136
2.5.6 | Suministro e instalación Tubo de acero inoxidable de φ 3/4" calibre 10 | ml. | 38.4 | 29445 | 1130688
2.5.7 | Suministro e instalación de vertedero de salida de agua tratada en PRFV e = 10mm | Und | 1 | 297802 | 297802
2.5.8 | Suministro e instalación de Lámina de acero inoxidable calibre 22 de dimensiones longitud 1.25 m, ancho 0.15 m | Und | 32 | 33634 | 1076288
2.5.9 | Canaleta metálica de recolección de agua sedimentada de 0.20mx3.30x0.23 h cada una con doble hilera de vertederos en V de 900 de 0.30mx0.10h | Und | 10 | 2437545 | 24375450
2.5.10 | Canaleta metálica de recolección de agua sedimentada de 0.30mx7.62x0.33 h adosada a muro perimetral | Und | 2 | 4641951 | 9283902
2.5.11 | Paso inferior 0.30 m platina metálica de 1" de espesor | Und | 18 | 15647 | 281646
2.5.12 | Escalones en varilla de 3/4", L=1.30 m, pintura antico- rrosiva | Und | 374 | 29506 | 11035244
2.5.13 | Escaleras metálicas para acceso con ancho de 1.00 m, huella de 0.30 m y contrahuella de 0.18 m | glb | 1 | 8296319 | 8296319
2.5.14 | Barandas en tubo metálico AN. de 1 1/2", uniones soldadas; ancladas a pasarelas y/o a muros de concreto; altura 1.10 m; 2 tubos a 0.55 m, pintura esmalte 2 capas | ml | 162.7 | 82446 | 13413964
2.5.15 | Pasarelas en malla expandida calibre 3/16"(4.5 mm) exr 75 mm | M2 | 71.45 | 88373 | 6314251
2.5.16 | Rejilla metálica en hierro galvanizado en platina de 2''x1/4'', incluye marco en lámina de 2''x1/4''. Dimensiones 1.00x0,82m | Und | 2 | 660200 | 1320400
2.5.17 | Rejilla metálica en hierro galvanizado en platina de 2''x1/4'', incluye marco en lámina de 2''x1/4''. Dimensiones 1.70x0,85m | und | 2 | 1092931 | 2185862
2.5.18 | Rejilla metálica en hierro galvanizado en platina de 2''x1/4'', incluye marco en lámina de 2''x1/4''. Dimensiones 0,85x0,85m | und | 1 | 578121 | 578121
2.6 | VARIOS
2.6.1 | Caja en concreto f'c= 3000 psi (210 K/cm2) impermeabilizado para valvula reductora de presión o cuarto de valvulas | Und | 1 | 9192545 | 9192545
2.6.2 | Excavaciones mecánica en material común | m3 | 55.03 | 6930 | 381358
2.6.3 | Suministro e instalación de bolsacreto en concreto simple de 17,5 MPa, incluye llenado manual y vibrado | M3 | 44.04 | 546984 | 24089175
2.7 | CAMPO DE INFILTRACION
2.7.1 | Tuberia Perforada PVC 4" | ml | 37.6 | 30385 | 1142476
2.7.2 | Codo 90° PVC 4" | Und | 4 | 21256 | 85024
2.7.3 | Tee PVC 4" | Und | 5 | 24922 | 124610
2.7.4 | Material Filtrante Piedra Quebrada o Roca 1/2" a 21/2" | m3 | 7.36 | 113032 | 831916
2.7.5 | Geotextil No tejido 1600 | M2 | 80 | 4396 | 351680
2.7.6 | Excavaciones mecánica en material común | m3 | 34 | 6930 | 235620
2.7.7 | Rellenos con material seleccionado procedente de la excavación | m3 | 26 | 15998 | 415948
3 | TANQUE DE CLORACIÓN
3.1 | EXCAVACIONES Y RELLENOS
3.1.1 | Excavaciones mecánica en material común | M3 | 196 | 6930 | 1358280
3.1.2 | Excavaciones mecánica en material conglomerado | m3 | 7.8 | 8405 | 65559
3.1.3 | Cargue y Retiro de material a botadero autorizado. Incluye acarreo libre de 10 kmts. | M3 | 193.48 | 14502 | 2805847
3.1.4 | Relleno en base granular segun estudio de suelos compactado al 95% del PROCTOR | M3 | 11.53 | 98639 | 1137308
3.1.5 | Rellenos con material seleccionado procedente de la excavación | M3 | 10.32 | 15998 | 165099
3.2 | CONCRETOS Y ACEROS
3.2.1 | Solado f'c= 2000 psi (140 k/cm2) | M3 | 1.92 | 465205 | 893194
3.2.2 | POLIETILENO CAL. 6 (Impermeabilización piso) | m2 | 38.44 | 1375 | 52855
3.2.3 | Concreto impermeabilizado 4.000 psi (28 MPa) para losa de cimentación | M3 | 11.53 | 706289 | 8143512
3.2.4 | Concreto impermeabilizado 4.000 psi (28 MPa) para muros | M3 | 30.13 | 821217 | 24743268
3.2.5 | Concreto impermeabilizado 4.000 psi (28 MPa) para placa aérea | M3 | 9.61 | 710894 | 6831691
3.2.6 | Acero de refuerzo fy= 60000 PSI (420 K/cm2) | Kg | 4179 | 3741 | 15633639
3.2.7 | CINTA SIKA PVC- 20 para Juntas de construcción | ml | 24.8 | 38400 | 952320
3.2.8 | Tapas en lámina alfajor de 4 mm, con marco en ángulo De 1 1/2"x3/16", dimensiones: 0.7*0.7 m; bisagras y pasador para candado | Und | 1 | 285279 | 285279
3.2.9 | tapas en lámina alfajor de 4 mm, con marco en ángulo de 1 1/2"x3/16", dimensiones: 1,10*0.8 m; bisagras y pasador para candado | Und | 1 | 315149 | 315149
3.2.10 | Escalones en varilla de 3/4", L=0,90 m, pintura anticorrosiva | Und | 20 | 23218 | 464360
4 | DEPOSITO DE CLORO
4.1 | EXCAVACIONES Y RELLENOS
4.1.1 | Excavaciones mecánica en material común | M3 | 11.52 | 6930 | 79834
4.1.2 | Relleno en base granular segun estudio de suelos compactado al 95% del PROCTOR | M3 | 28.8 | 98639 | 2840803
4.1.3 | Cargue y Retiro de material a botadero autorizado. Incluye acarreo libre de 10 kmts. | M3 | 11.52 | 14502 | 167063
4.2 | CONCRETOS Y ACEROS
4.2.1 | Solado f'c= 2000 psi (140 k/cm2) | M3 | 0.58 | 465205 | 269819
4.2.2 | Zapata en Concreto f'c= 3000 psi (210 k/cm2)(Sin refuerzo) | M3 | 4.61 | 537166 | 2476335
4.2.3 | Viga de cimentación en Concreto f'c= 3000 psi (210 k/cm2)i - CON FORMALETA (Sin refuerzo) | M3 | 3.48 | 573188 | 1994694
4.2.4 | Concreto 3.000 psi (21 MPa) para placa de contrapiso ( Sin refuerzo ) | M3 | 5.71 | 556303 | 3176490
4.2.5 | Concreto 3.000 psi (21 MPa) para viga aérea (sin refuerzo) | M3 | 3.48 | 648674 | 2257386
4.2.6 | Concreto 3.000 psi (21 MPa) para columna (Sin refuerzo) | M3 | 2.95 | 692174 | 2041913
4.2.7 | junta de dilatación de 1/2" placa contrapiso (Incluye sellante) | m | 61.2 | 34460 | 2108952
4.2.8 | Suministro e instalación de concreto grout de nivelación de 35 MPa para base de columnas metálicas. | M3 | 0.7 | 3237759 | 2266431
4.2.9 | COLUMNETA CONFINAMIENTO CONCRETO 3.000 psi (Sin Refuerzo). | M3 | 0.5 | 630627 | 315314
4.2.10 | Acero de refuerzo fy= 60000 PSI (420 K/cm2) | Kg | 1684.65 | 3741 | 6302276
4.2.11 | Suministro e instalacion de malla electrosoldada | Kg | 160 | 3494 | 559040
4.2.12 | Suministro e instalación anclaje epóxico RE 500 DIAM 3/4" | und | 32 | 14657 | 469024
4.3 | MAMPOSTERIA
4.3.1 | MURO LADRILLO ESTRUCTURAL Portante Prensado Arcilla 29 x 12 x 9 cm. Perforación vertical. ( Incluye grouting dovelas 2.500 psi.)Anclajes perforación y adhesivo epoxico | m2 | 20 | 104989 | 2099780
4.3.2 | Muro en drywall 14mm doble cara | M2 | 40.21 | 113772 | 4574772
4.3.3 | Muro en drywall 14mm doble cara doble estructura | M2 | 19.14 | 127312 | 2436752
4.4. | PISOS Y ACABADOS
4.4.1 | Cicoplast | M2 | 99.56 | 5682 | 565700
4.4.2 | Mortero de nivelación pisos. Mortero 1:3 | M2 | 35.15 | 31911 | 1121672
4.4.3 | Piso general en concreto allanado. Concreto de 3000 psi, E=0,07 mt | M2 | 35.15 | 46850 | 1646778
4.5 | CUBIERTAS
4.5.1 | Estructura metálica para cubierta depósito de cloro | Kg | 1550.7 | 9544 | 14799881
4.5.2 | Soporte para estructura metálica para cubierta en depósito de cloro | Kg | 654.3 | 9544 | 6244639
4.5.4 | Cubierta en tipo Fibrocemento | M2 | 57.35 | 30787 | 1765634
4.5.5 | Tendido de superboard 6mm. Sobre alfardas o correas incluye tratamiento de juntas y acabado | M2 | 57.35 | 43590 | 2499887
4.6 | CARPINTERIA ESTRUCTURA METALICA
4.6.1 | Celosía metálica (10x5 cm. Cada 10) contados linea individual en lamina cr cal 18 con anticorrosivo | ml | 36.95 | 110732 | 4091547
4.6.2 | Puerta P1 (1 nave batiente con mirilla vidrio 3mm. Sobre marco metálico) 1,0x2,3alt. | Und | 1 | 980287 | 980287
5 | TANQUE ESPESADOR DE LODOS - TANQUE - CAJA DE VALVULAS
5.1 | EXCAVACIONES Y RELLENOS
5.1.1 | Excavaciones mecánica en material común | M3 | 266.75 | 6930 | 1848578
5.1.2 | Excavaciones mecánica en material conglomerado | m3 | 1 | 8405 | 8405
5.1.4 | Cargue y Retiro de material a botadero autorizado. Incluye acarreo libre de 10 kmts. | M3 | 267.75 | 14502 | 3882911
5.2 | CONCRETOS Y ACEROS
5,2,1 | Solado f'c= 2000 psi (140 k/cm2) | M3 | 3.2 | 465205 | 1488656
5.2.2 | Concreto impermeabilizado 4.000 psi (28 MPa) para losa de cimentación | M3 | 8.93 | 706289 | 6307161
5.2.3 | POLIETILENO CAL. 6 (Impermeabilización piso) | m2 | 15 | 1375 | 20625
5.2.4 | Geotextil No tejido 1600 o equivalente | m2 | 46.8 | 4396 | 205733
5.2.5 | Concreto impermeabilizado 4.000 psi (28 MPa) para placa maciza aérea tapa de contenedor (ES51) | M3 | 5.5 | 710894 | 3909917
5.2.6 | Concreto impermeabilizado 4.000 psi (28 MPa) para muros | M3 | 74.97 | 821217 | 61566638
5.2.7 | Acero de refuerzo fy= 60000 PSI (420 K/cm2) | Kg | 6436.56 | 3741 | 24079171
5.2.8 | tapas en lámina alfajor de 4 mm, con marco en ángulo de 1 1/2"x3/16", dimensiones: 1,10*0.8 m; bisagras y pasador para candado | Und | 1 | 315149 | 315149
5.2.9 | CINTA SIKA PVC- 20 para Juntas de construcción | ml | 47.8 | 38400 | 1835520
5.2.10 | Escalones en varilla de 3/4", L=0,90 m, pintura anticorrosiva | Und | 44 | 23218 | 1021592
5.2.11 | Tanque de alimentación central en PRFV de diametro de 1.0 m x 2,50 m de alto | Und | 2 | 4434384 | 8868768
6 | LECHOS DE SECADO
6.1 | EXCAVACIONES Y RELLENOS
6.1.1 | Excavaciones mecánica en material común | M3 | 358.63 | 6930 | 2485306
6.1.2 | RELLENO EN BASE GRANULAR SEGUN ESTUDIO DE SUELOS COMPACTADO AL 95% DEL PROCTOR | M3 | 187 | 98639 | 18445493
6.1.3 | Cargue y Retiro de material a botadero autorizado. Incluye acarreo libre de 10 kmts. | M3 | 358.63 | 14502 | 5200852
6.3 | CONCRETOS Y ACEROS
6.3.1 | Solado f'c= 2000 psi (140 k/cm2) | M3 | 3 | 465205 | 1395615
6.3.2 | Zapata en Concreto f'c= 3000 psi (210 k/cm2)( Sin refuerzo ) | M3 | 5.76 | 537166 | 3094076
6.3.3 | Viga de cimentación en Concreto f'c= 3000 psi (210 k/cm2)i - CON FORMALETA (Sin refuerzo) | M3 | 32.93 | 573188 | 18875081
6.3.4 | Concreto 3.000 psi (21 MPa) para pedestal ( Sin refuerzo ) | M3 | 5.06 | 561855 | 2842986
6.3.5 | Muro en bloque de concreto (Incluye anclajes de perforación, adhesivo epóxico y pañete impermeabilizado) | m2 | 46.58 | 89341 | 4161504
6.3.6 | POLIETILENO CAL. 6 (Impermeabilización piso) | m2 | 374 | 1375 | 514250
6.3.7 | Geotextil No tejido 1600 o equivalente | m2 | 44 | 4396 | 193424
6.3.8 | Suministro e instalación anclaje epóxico RE 500 DIAM 1" | und | 80 | 23821 | 1905680
6.3.9 | Concreto 3.000 psi (21 MPa) para placa de contrapiso ( Sin refuerzo ) | M3 | 40 | 556303 | 22252120
6.3.10 | Suministro e instalación de concreto grout de nivelación de 35 MPa para base de columnas metálicas. | M3 | 0.08 | 3237759 | 259021
6.3.11 | Acero de refuerzo fy= 60000 PSI (420 K/cm2) | Kg | 5500 | 3741 | 20575500
6.3.12 | Suministro e instalacion de malla electrosoldada | Kg | 1800 | 3494 | 6289200
6.4 | CUBIERTA
4.5.1 | Estructura metálica para cubierta para lechos de secado | Kg | 14620 | 9544 | 139533280
4.5.2 | Soporte para estructura metálica para cubierta en lechos de secado | Kg | 513.24 | 9544 | 4898363
6.4.5 | Cubierta en tipo Fibrocemento | m2 | 298.85 | 30787 | 9200695
6.5 | MAMPOSTERIA
6.5.1 | Murete en ladrillo (portante prensado) con pañete interior en mortero 1:3 | m2 | 86.4 | 92449 | 7987594
6.6 | MEDIO FILTRANTE
6.6.1 | Grava para soporte de arena y antracita: 4 capas de 7 cm, tamaños entre 1/8"y 1". | M3 | 36.25 | 607669 | 22028001
6.6.2 | Arena para lecho filtrante; granulometría: TE 0.5 mm, CU. 1.6, porosidad 0.42, CE 0.82, PE= 2.65 | M3 | 36.25 | 607308 | 22014915
7 | CONEXIÓN PTAP CON TANQUE DE CLORACIÓN Y CON TRATAMIENTO DE LODOS, DESAGUE GENERAL
7.1 | Excavaciones mecánica en material común | M3 | 91.49 | 6930 | 634026
7.2 | Base y cimentación de tubería en material granular tipo recebo | M3 | 11.95 | 76186 | 910423
7.3 | Relleno en base granular segun estudio de suelos compactado al 95% del PROCTOR | M3 | 1.45 | 98639 | 143027
7.4 | Cargue y Retiro de material a botadero autorizado. Incluye acarreo libre de 10 kmts. | M3 | 16.8 | 14502 | 243634
7.5 | Rellenos con material seleccionado procedente de la excavación | M3 | 74.69 | 15998 | 1194891
7.6 | Caja de inspección en concreto reforzado f'c=3000 psi, con dimensiones interiores 1,20m de longitud, 1,20 m de ancho y 1,68m de altura, placa de piso y muros e=0,30 m, escalones en varilla de 3/4" c.30 cm, tapa en lámina alfajor 4 mm 1.30mx1.30 m(incluye marco en ángulo 1"x1"x1/4", bisagras, pasador,anticorrosivo y esmalte) . | Und | 1 | 5904521 | 5904521
7.7 | Caja de inspección en concreto reforzado f'c=3000 psi, con dimensiones interiores 1,20m de longitud, 1,20 m de ancho y 1,09m de altura, placa de piso y muros e=0,30 m, escalones en varilla de 3/4" c.30 cm, tapa en lámina alfajor 4 mm 1.30mx1.30 m(incluye marco en ángulo 1"x1"x1/4", bisagras, pasador,anticorrosivo y esmalte) . | Und | 1 | 4640793 | 4640793
8 | EDIFICIO ADMINISTRATIVO
8.1 | EXCAVACIONES Y RELLENOS
8.1.1 | Relleno en base granular segun estudio de suelos compactado al 95% del PROCTOR | M3 | 36 | 98639 | 3551004
8.1.2 | Excavaciones mecánica en material común | M3 | 297.8 | 6930 | 2063754
8.1.4 | Cargue y Retiro de material a botadero autorizado. Incluye acarreo libre de 10 kmts. | M3 | 297.8 | 14502 | 4318696
8.2 | CONCRETOS Y ACEROS
8.2.1 | Solado f'c= 2000 psi (140 k/cm2) | M3 | 2.2 | 465205 | 1023451
8.2.2 | Zapata en Concreto f'c= 3000 psi (210 k/cm2)( Sin refuerzo ) | M3 | 8.81 | 537166 | 4732432
8.2.3 | Zarpa en Concreto f'c= 3000 psi (210 k/cm2si ( Sin refuerzo ) | M3 | 1.39 | 532642 | 740372
8.2.4 | Viga de cimentación en Concreto f'c= 3000 psi (210 k/cm2)i - CON FORMALETA (Sin refuerzo) | M3 | 8.89 | 573188 | 5095641
8.2.5 | POLIETILENO CAL. 6 (Impermeabilización piso) | m2 | 95 | 1375 | 130625
8.2.6 | GEOTEXTIL NO TEJIDO 1600 | m2 | 116.27 | 4396 | 511123
8.2.7 | Suministro e instalación anclaje epóxico RE 500 DIAM 1/4" | und | 45 | 6643 | 298935
8.2.8 | Concreto 3.000 psi (21 MPa) para placa de contrapiso ( Sin refuerzo ) | M3 | 9.09 | 556303 | 5056794
8.2.9 | MURO DE CONTENCIÓN CONCRETO de 3.000 psi A LA VISTA (sin refuerzo). | M3 | 16.23 | 790890 | 12836145
8.2.10 | Concreto 3.000 psi (21 MPa) para viga aérea (sin refuerzo) | M3 | 27.93 | 648674 | 18117465
8.2.11 | Concreto 3.000 psi (21 MPa) para columna (Sin refuerzo) | M3 | 2.03 | 692174 | 1405113
8.2.12 | PANTALLA ESTRUCTURAL EN CONCRETO 3000Psi (Sin refuerzo) | M3 | 7.86 | 790890 | 6216395
8.2.13 | junta de dilatación de 1/2" placa contrapiso (Incluye sellante) | ml | 46.4 | 34460 | 1598944
8.2.14 | Concreto 3.000 psi (21 MPa) para placa maciza aérea (sin refuerzo | M3 | 1.5 | 654474 | 981711
8.2.15 | PLACA DE ENTREPISO ALIGERADA EN CONCRETO INCLUYE VIGUETAS 0.10X0.40 TORTA SUPERIOR 5CM Y ALIGERAMIENTO | M3 | 83.16 | 158558 | 13185683
8.2.16 | ESCALERA EN CONCRETO 3.000 PSI sin refuerzo | M3 | 1.93 | 789379 | 1523501
8.2.17 | VIGUETA CONFINAMIENTO CONCRETO 3.000 psi (Sin Refuerzo). | M3 | 5 | 568869 | 2844345
8.2.18 | COLUMNETA CONFINAMIENTO CONCRETO 3.000 psi (Sin Refuerzo). | M3 | 3.5 | 630627 | 2207195
8.2.19 | CINTA SIKA PVC- 20 para Juntas de construcción | Ml | 15.4 | 38400 | 591360
8.2.20 | Acero de refuerzo fy= 60000 PSI (420 K/cm2) | Kg | 11000.89 | 3741 | 41154329
8.2.21 | Suministro e instalacion de malla electrosoldada | Kg | 520 | 3494 | 1816880
8.3 | MAMPOSTERIA
8,3,1 | Muro en ladrillo farol 10 cm en pandereta | M2 | 224.16 | 31423 | 7043780
8,3,2 | Alfajías en drywall de 14 mm (0,014 alt.x20 ancho cm.) | ml | 44.37 | 28187 | 1250657
8,3,3 | Alfajías en concreto de 3000 psi (5 alt.x25 ancho cm.). Incluye refuerzo | ml | 8.5 | 22623 | 192296
8,3,4 | Muro en drywall 14mm doble cara | M2 | 10.8 | 113772 | 1228738
8,3,5 | Dinteles en drywall 10mm doble cara 0,5m alt. | ml | 39.97 | 53900 | 2154383
8,3,6 | Muro en ladrillo a la vista prensado liviano ( 24,5x12x6) . Incluye tratamiento de acabado hidrofugo tipo sika transparente 5 | M2 | 8.09 | 63328 | 512324
8.4 | PISOS Y ACABADOS
8,4,1 | Revoques Muros en ladrillo. Mortero 1:3 | M2 | 517.4 | 19093 | 9878718
8,4,2 | Revoques carteras muros. Mortero !:3. Ancho 0.40 mt | ml | 64.12 | 9401 | 602792
8,4,3 | Filos y dilataciones en revoque | ml | 165.14 | 3744 | 618284
8,4,4 | Estuco y pintura para interiores 3 manos | M2 | 293.24 | 11099 | 3254671
8,4,5 | Filos y dilataciones para acabados de pintura interior y exterior | ml | 165.14 | 4649 | 767736
8,4,6 | Cicoplast | M2 | 224.16 | 5682 | 1273677
8,4,7 | Mortero de nivelación pisos. Mortero 1:3 | M2 | 155.93 | 31911 | 4975882
8,4,8 | Enchape muro baños cocineta y laboratorios | M2 | 13.99 | 33620 | 470344
8,4,9 | Piso general interiores con Cerámica de 30,3x30,3 textura anti deslizante tráfico comercial color beige | M2 | 61.41 | 43806 | 2690126
8,4,10 | Piso Rústico tráfico pesado en bodega y andenes. Tablon liso vitrificado alta resistencia de 0.25x0.25m | M2 | 84.25 | 48059 | 4048971
8,4,11 | Piso Zonas húmedas baños con Cerámica de 1ra. De 30,3x30,3 lisa opaca gris claro tipo ecocerámica | M2 | 3.01 | 49176 | 148020
8,4,12 | Guarda escobas piso general (de 7 a 9 cm.) | ml | 73.07 | 12575 | 918855
8.5 | CUBIERTAS
8,5,1 | Tendido de superboard 6mm. Sobre alfardas o correas incluye tratamiento de juntas y acabado | M2 | 83.65 | 43590 | 3646304
8,5,2 | Tendido de superboard 6mm. Sobre alfardas o correas incluye tratamiento de juntas y acabado | M2 | 33.75 | 43590 | 1471163
8,5,3 | Flanshing en tela asfáltica sellada con calor Pintura en Alumol. Ancho 30 cms | ml | 35.64 | 15250 | 543510
8,5,4 | Cielo raso en yeso con placa de 10 mm. Con tratamiento de junta acabado y pintura blanca tipo 2 con viguetas para panel cada 60 cm en un sentido y omegas en el otro sentido | M2 | 36.76 | 63479 | 2333488
8,5,5 | Cielo raso en superboard de 10 mm. para acabados de fachada bajo canal de aguas lluvias y balcón oficina gerencia con tratamiento de junta y acabado en cicoplast | M2 | 19.74 | 93994 | 1855442
8,5,6 | Teja en policarbonato tipo greca con tornillo autoperforante con empaque de caucho de 1"x1/2" | M2 | 11.92 | 36350 | 433292
8,5,7 | Estructura metálica para cubierta Edificio Administrativo | Kg | 561.25 | 9544 | 5356570
8,5,8 | Cubierta en tipo Fibrocemento | m2 | 298.85 | 30787 | 9200695
8.6 | APARATOS SANITARIOS
8,6,1 | Grifería de 1/2" de lavamanos individual de lavamanos tipo estretto | Und | 1 | 18144 | 18144
8,6,2 | Llave terminal cromada roscada de 1/2" | Und | 1 | 18144 | 18144
8,6,3 | Griferia 1/2" de lavaplatos sencilla mesón vertical tipo estretto | Und | 1 | 18144 | 18144
8,6,4 | Lavamanos tipo máximo con pedestal blanco | Und | 1 | 146455 | 146455
8,6,5 | Lavaplatos doble poceta doble escurridos en acero inoxidable | Und | 1 | 63937 | 63937
8,6,6 | Sanitario tipo acua plus blanco | Und | 1 | 142229 | 142229
8,6,7 | Orinal tipo arrecife antibacterial | Und | 1 | 195072 | 195072
8,6,8 | Poceta de aseo construida en sitio en ladrillo y enchapado con el material del enchape pared baño dimensiones 50x50 de ancho 40cm. | Und | 1 | 136744 | 136744
8,6,9 | mesón vaciado en concreto espesor 7cm. Acabado enchape de 20x20 tráfico 3 liso blanco | ml | 5.7 | 197554 | 1126058
8,6,12 | Punto desagüe sanitario PVC 2" | Und | 1 | 45678 | 45678
8,6,13 | Punto acueducto PVC 1/2" | Und | 1 | 25932 | 25932
8,6,16 | Interconexiones domiciliarias sanitarias | glb | 1 | 4177760 | 4177760
8,6,17 | Interconexiones domiciliarias acueducto | glb | 1 | 1514316 | 1514316
8.7 | CARPINTERIA EN ALUMINIO
8,7,1 | Ventana tipo V1 (Esquinera una nave fija 1,51x2alt. Y 3,17x2alt.) | Und | 1 | 1290935 | 1290935
8,7,2 | Ventana tipo V2 (una nave fija partidores horizontales 0,9x2alt.) | Und | 1 | 665124 | 665124
8,7,3 | Ventana tipo V3 (2 naves una corredera 2,0x1,5m. alt) | Und | 1 | 1290935 | 1290935
8,7,4 | Ventana tipo V4 (celosía en aluminio 1,2x0,5m. alt) | Und | 1 | 348505 | 348505
8,7,5 | Ventana tipo V5 (celosía en aluminio1,62x0,5m. alt) | Und | 1 | 348505 | 348505
8,7,6 | Ventana tipo V6 (celosía en aluminio 1,5x0,5m. alt) | Und | 2 | 348505 | 697010
8,7,7 | Ventana tipo V7 (3 una fija 2,24x2,65m. alt) | Und | 1 | 3015031 | 3015031
8.8 | CARPINTERIA ESTRUCTURA METALICA
8,8,1 | Puerta P1 (3 naves 2 correderas en aluminio vidrio templado 3 mm.) 3,00x2,5alt. | Und | 1 | 3065238 | 3065238
8,8,2 | Puerta P2 (2 naves 1 correderas en aluminio vidrio templado 3 mm.) 2,00x2,5alt. | Und | 1 | 2079554 | 2079554
8,8,3 | Puerta P3 (una nave batiente Sobre marco metálico) 0,9x2,3alt. | Und | 1 | 553286 | 553286
8,8,4 | Puerta P4 (1 nave batiente con mirilla vidrio 3mm. Sobre marco metálico) 0,9x2,3alt. | Und | 1 | 553286 | 553286
8,8,5 | Puerta P5 (1 nave batiente con mirilla vidrio 3mm. Sobre marco metálico) 0,8x2,3alt. | Und | 1 | 556058 | 556058
8,8,6 | Puerta P6 (una nave batiente Sobre marco metálico) 0,7x2,3alt. | Und | 1 | 686417 | 686417
8,8,7 | Puerta P7 (Puerta en reja metálica en cortina) 3,83x3,4 alt. | Und | 1 | 4866261 | 4866261
8,8,8 | Celosía metálica (10x5 cm. Cada 10) contados linea individual en lamina cr cal 18 con anticorrosivo | ml | 97.2 | 132877 | 12915644
8,8,9 | Pergola exterior sobre escaleras (perfil en tuberia cuadrada de 20x10cm) | ml | 31.65 | 176495 | 5586067
9 | DEPOSITO DE CAL Y ALUMBRE
9.1 | EXCAVACIONES Y RELLENOS
9.1.1 | Excavaciones mecánica en material común | M3 | 13.09 | 6930 | 90714
9.1.2 | RELLENO EN BASE GRANULAR SEGUN ESTUDIO DE SUELOS COMPACTADO AL 95% DEL PROCTOR | M3 | 28.5 | 98639 | 2811212
9.1.3 | Cargue y Retiro de material a botadero autorizado. Incluye acarreo libre de 10 kmts. | M3 | 13.09 | 14502 | 189831
9.2 | CONCRETOS Y ACEROS |  |  |  | 0
9.2.1 | Solado f'c= 2000 psi (140 k/cm2) | M3 | 0.61 | 465205 | 283775
9.2.2 | Viga de cimentación en Concreto f'c= 3000 psi (210 k/cm2)i - CON FORMALETA (Sin refuerzo) | M3 | 3.68 | 573188 | 2109332
9.2.3 | Concreto 3.000 psi (21 MPa) para placa de contrapiso ( Sin refuerzo ) | M3 | 8.32 | 556303 | 4628441
9.2.4 | Concreto 3.000 psi (21 MPa) para viga aérea (sin refuerzo) | M3 | 5.2 | 648674 | 3373105
9.2.5 | Suministro e instalación de concreto grout de nivelación de 35 MPa para base de columnas metálicas. | M3 | 0.8 | 3237759 | 2590207
9.2.6 | Acero de refuerzo fy= 60000 PSI (420 K/cm2) | Kg | 1579 | 3741 | 5907039
9.3 | MAMPOSTERIA
9.3.1 | MURO LADRILLO ESTRUCTURAL Portante Prensado Arcilla 29 x 12 x 9 cm. Perforación vertical. ( Incluye grouting dovelas 2.500 psi.)Anclajes perforación y adhesivo epoxico | M2 | 20 | 104989 | 2099780
9.3.2 | MURO EN BLOQUE Concreto estructural liso 12*20*40 cm. (Incluye grouting y refuerzo)Anclajes perforación y adhesivo epoxico | M2 | 98.24 | 83884 | 8240764
9.3.3 | MURO LADRILLO ESTRUCTURAL Portante Prensado Arcilla 29 x 12 x 9 cm. Perforación vertical. ( Incluye grouting dovelas 2.500 psi.)Anclajes perforación y adhesivo epoxico | M2 | 115.43 | 104989 | 12118880
9.4 | PISOS Y ACABADOS
9.4.1 | Revoques Muros en ladrillo. Mortero 1:3 | M2 | 187.57 | 19093 | 3581274
9.4.2 | Revoques carteras muros. Mortero !:3. Ancho 0.40 mt | ml | 52.68 | 9401 | 495245
9.4.3 | Estuco y pintura para interiores 3 manos | M2 | 99.56 | 11099 | 1105016
9.4.4 | Cicoplast | M2 | 81.1 | 5682 | 460810
9.4.5 | Mortero de nivelación pisos. Mortero 1:3 | M2 | 59.83 | 31911 | 1909235
9.4.6 | Enchape muro baños | M2 | 10.7 | 43610 | 466627
9.4.7 | Piso general en concreto allanado. Concreto de 3000 psi, E=0,07 mt | M2 | 55.06 | 46850 | 2579561
9.4.8 | Piso Zonas húmedas baños con Cerámica de 1ra. De 30,3x30,3 lisa opaca gris claro tipo ecocerámica | M2 | 3.9 | 49176 | 191786
9.5 | CUBIERTAS
9,5,1 | Cubierta en tipo Fibrocemento | M2 | 104.76 | 30787 | 3225246
9,5,2 | Tendido de superboard 6mm. Sobre alfardas incluye tratamineto de juntas y acabado | M2 | 104.76 | 43590 | 4566488
9,5,3 | Estructura metálica para cubierta para deposito de alumbre y cal | Kg | 2751.75 | 9544 | 26262702
9.6 | APARATOS SANITARIOS
9,6,1 | Mezclador ducha | Und | 1 | 63987 | 63987
9,6,2 | Ducha sencilla | Und | 1 | 55912 | 55912
9,6,3 | Lavamanos tipo máximo con pedestal blanco | Und | 1 | 146455 | 146455
9,6,4 | Sanitario tipo acua plus blanco | Und | 1 | 142229 | 142229
9,6,5 | Punto desagüe sanitario PVC 2" | Und | 1 | 25932 | 25932
9,6,6 | Punto acueducto PVC 1/2" | Und | 1 | 45678 | 45678
9.7 | CARPINTERIA EN ALUMINIO
9,7,1 | Ventana tipo V1 (celosía en aluminio 3,0x0,5m. alt) | Und | 1 | 36395 | 36395
9,7,2 | Ventana tipo V2 (celosía en aluminio2,0x1,5m. alt) | Und | 1 | 36395 | 36395
9,7,3 | Ventana tipo V3 (celosía en aluminio 1,5x0,5m. alt) | Und | 2 | 370939 | 741878
9.8 | CARPINTERIA ESTRUCTURA METALICA
9,8,1 | Puerta P1 (Puerta metálica tipo cortina) | Und | 1 | 151094 | 151094
9,8,2 | Puerta P2 (Puerta metálica una nave batiente con mirilla en vidrio) 0,9x2,3alt. | Und | 1 | 553286 | 553286
9,8,3 | Puerta P3 (Puerta metálica una nave batiente y charquera de 10 cm.) 0,7x2,0alt. | Und | 1 | 686417 | 686417
9,8,4 | Puerta P3 (Puerta metálica una nave batiente) 0,7x2,1alt. | Und | 1 | 686417 | 686417
9,8,5 | Celosía metálica (10x5 cm. Cada 10) contados linea individual | ml | 37.96 | 110732 | 4203387
10 | CASETA PARA PORTERIA
10.1 | EXCAVACIONES Y RELLENOS
10.1.1 | Excavacion mecánica en material común | M3 | 6 | 6930 | 41580
10.1.2 | Relleno en base granular segun estudio de suelos compactado al 95% del PROCTOR | M3 | 6 | 98639 | 591834
10.1.3 | Cargue y Retiro de material a botadero autorizado. Incluye acarreo libre de 10 kmts. | M3 | 6 | 14502 | 87012
10.2 | CONCRETOS Y ACEROS
10.2.1 | Solado f'c= 2000 psi (140 k/cm2) | M3 | 0.5 | 465205 | 232603
10.2 | MAMPOSTERIA
10,2,1 | Muro en ladrillo a la vista prensado liviano ( 24,5x12x6) . Incluye tratamiento de acabado hidrofugo tipo sika transparente 5 | M2 | 25.87 | 63328 | 1638295
10,2,2 | Muro en drywall 14 mm doble cara doble estructura | M2 | 21.11 | 127312 | 2687556
10.3 | CUBIERTAS
10,3,1 | Cubierta en drywall 10 mm doble cara doble estructura | M2 | 17.06 | 102192 | 1743396
10,3,2 | Carteras en drywall | ML | 39 | 18892 | 736788
10,3,3 | Puerta P1 (1 nave batiente con mirilla vidrio 3mm. Sobre marco metálico) 0,9x2,5alt. | UND | 1 | 980287 | 980287
10,3,4 | Ventana tipo V1 (2 naves una corredera 1,5x1,5m. alt) | UND | 1 | 976703 | 976703
10,3,5 | Ventana tipo V1 (2 naves una corredera 1,4x1,0m. alt) | UND | 1 | 976703 | 976703
11 | TANQUES DE PREPARACIÓN DE ALUMBRE Y SOLUCIÓN SUSPENDIDA DE CAL
11.1 | Construcción Placa fondo f'c= 4000 psi (280 K/cm2) impermeanilizado | m3 | 1.72 | 706289 | 1214817
11.2 | Construcción de Muros f'c = 4000 psi (280 K/cm2), impermeabilizado | m3 | 7.48 | 821217 | 6142703
11.3 | Acero de refuerzo fy= 60000 PSI (420 K/cm2) | kg | 3590.4 | 3741 | 13431686
11.4 | Relleno de Concreto simple de 140 kg / cm2 para dar pendiente al fondo de los tanques | m3 | 1.44 | 465205 | 669895
11.5 | Acabado en pintura epoxica en paneles y fondo de tanques | m2 | 30 | 14446 | 433380
12 | URBANISMO
12.1 | EXCAVACIONES Y RELLENOS
12.1.1 | Localización y replanteo | M2 | 6075 | 2609 | 15849675
12.1.2 | Excavacion mecánica en material común | M3 | 297.52 | 6930 | 2061814
12.1.4 | Cargue y Retiro de material a botadero autorizado. Incluye acarreo libre de 10 kmts. | M3 | 297.52 | 14502 | 4314635
12.2 | COMPONENTE VIAL
12.2.1 | Suministro e instalacion MDC-19, e=0,05 m. Incluye imprimacion con emulsión CRL-1 | m3 | 35.12 | 697198 | 24485594
12.2.2 | Sub-base granular tipo INVIAS Art. 320-07 | m3 | 105.35 | 65479 | 6898213
12.2.3 | Relleno en base granular segun estudio de suelos compactado al 95% del PROCTOR | m3 | 140.47 | 98639 | 13855820
12,2,2 | Sardinel fundido en sitio h=0.40. Concreto de 3.000 psi | ml | 104.67 | 41904 | 4386092
12,2,3 | Andenes incluye rampas y circulación al interior de lechos de secado e=0.1 m, concreto de 3.000 psi | M2 | 344.67 | 51039 | 17591612
12,2,4 | Andenes en triturado e=0.10 | M2 | 103.01 | 19872 | 2047015
12.3 | ORNAMENTO
12,3,1 | Jardineras en ladrillo a la vista | M2 | 120.15 | 65937 | 7922331
12,3,2 | Jardineras en bloque de cemento | M2 | 211.43 | 63275 | 13378233
12,3,3 | Jardinera en concreto | M2 | 24.67 | 68968 | 1701441
12,3,4 | Palma Areca | Und | 20 | 11394 | 227880
12,3,5 | Almendro | Und | 1 | 5885 | 5885
12,3,6 | Pino cedro limón | Und | 27 | 65394 | 1765638
12,3,7 | Limoncillo | Und | 54 | 5659 | 305586
12,3,8 | chlorophytum comosum o cinta | Und | 65 | 5659 | 367835
12,3,9 | Palicourea | Und | 18 | 22024 | 396432
12,3,10 | Eugenia Feijoi | Und | 16 | 15225 | 243600
12.4 | CERRAMIENTO
12,4,1 | Cerramiento en malla eslabonada con postes en tubería galvanizada 2" cada 2,5 m. sobre muro de 40 cm. | ml | 231.28 | 158055 | 36554960
12,4,2 | Puerta de acceso 1 peatonal batiente(1,04x2,53alt.), acceso vehicular en malla eslabonada dos naves (2.50x2.50 alt.) | Und | 1 | 1147956 | 1147956
12.5 | ZONA SOCIAL PLAZOLETA
12,5,1 | Muro en ladrillo a la vista prensado liviano ( 24,5x12x6) . Incluye tratamiento de acabado hidrofugo tipo sika transparente 5 | M2 | 20.73 | 63328 | 1312789
12,5,2 | Puerta P1 (1 nave batiente Sobre marco metálico) 0,7x2,1alt. | Und | 1 | 686417 | 686417
12,5,3 | Ventana tipo V1 (celosía en aluminio 1,2x0,5m. alt) | Und | 1 | 348505 | 348505
12,5,4 | Alfajías en concreto de 3000 psi (5 alt.x25 ancho cm.). Incluye refuerzo | ml | 7.8 | 22623 | 176459
12,5,5 | Zona dura en piedra acabado rústico | M2 | 80.81 | 100032 | 8083586
12,5,6 | Grifería de 1/2" de lavamanos individual de lavamanos tipo estretto | Und | 1 | 18144 | 18144
12,5,7 | Lavamanos tipo máximo con pedestal blanco | Und | 1 | 146455 | 146455
12,5,8 | Sanitario tipo acua plus blanco | Und | 1 | 142229 | 142229
12,5,9 | Orinal tipo arrecife antibacterial | Und | 1 | 195072 | 195072
12,5,10 | Jardineras en ladrillo a la vista | M2 | 80.63 | 65937 | 5316500
SUBTOTAL COMPONENTE CIVIL |  |  |  |  | 1781772153
SUMINISTRO E INSTALACIÓN DE EQUIPOS Y SISTEMAS
13 | COMPONENTE MECÁNICO
13.1 | LINEA CONEXIÓN QUEBRADA CINCOMIL A CAMARA REGULADORA DE PRESION
13,1,1 | Suministro e instalación brida tapon Acero ASTM A-36 de 12" de Diametro | Und | 1 | 456660 | 456660
13,1,2 | Suministro e instalación Niple Acero ASTM A-36 de 12" de Diametro extremos L-L | ml | 11.36 | 356214 | 4046591
13,1,3 | Suministro e instalacion Codo de 45° radio corto de 12" en HF ASTM A-536 extremos B-B, entrada y salida de la camara de valvula reguladora de presion | Und | 2 | 1812502 | 3625004
13,1,4 | Suministro e instalación brida Acero ASTM A-36 de 12" de Diametro | Und | 5 | 786133 | 3930665
13.2 | CAMARA INGRESO A PTAP
13,2,1 | Suministro e instalacion Válvula de compuerta en HF de vástago no ascendente de 12" de diametro extremos B-B | Und | 1 | 4573689 | 4573689
13,2,2 | Suministro e instalacion Filtro tipo Y en HF de 12" de diametro extremos B-B | Und | 1 | 4980744 | 4980744
13,2,3 | Suministro e instalacion Válvula de mariposa 10" segun especificaciónes extremos B-B | Und | 1 | 2483268 | 2483268
13,2,4 | Suministro e instalación Válvula de bola en HF de 4" de diametro extremos B-B | Und | 1 | 332572 | 332572
13,2,5 | Suministro e instalacion Válvula de compuerta en HF de vástago no ascendente de 10" de diametro extremos B-B | Und | 1 | 5038564 | 5038564
13,2,6 | Suministro e instalación Junta de montaje autoportante de 10" de diametro en HF | Und | 1 | 957583 | 957583
13,2,7 | Suministro e instalación Junta de montaje autoportante de 4" de diametro en HF | Und | 1 | 276514 | 276514
13,2,8 | Suministro e instalacion Tee 12"x4" en HF con extremos B-B | Und | 1 | 1462421 | 1462421
13,2,9 | Suministro e instalacion Tee 10"x4" en HF con extremos B-B | Und | 1 | 2123145 | 2123145
13,2,10 | Suministro e instalación Reduccion concentrica de 12"x10" de diametro en Acero ASTM A36 extremos B-B | Und | 1 | 1334532 | 1334532
13.3 | CAMARA INGRESO A PTAP - ACCESORIOS
13,3,1 | NIPLE CON Z PASAMURO B-BAC ASTM - A536 L=0.84m ∅12" | Und | 1 | 1474086 | 1474086
13,3,2 | JUNTA DESMONTAJE AUTOPORTANTE HD∅ 10" | Und | 1 | 957583 | 957583
13,3,3 | NIPLE CON Z PASAMURO B-B AC ASTM - A536 L=0.7m ∅10" | Und | 1 | 366865 | 366865
13,3,4 | NIPLE B-B AC ASTM - A536 L=0.20m ∅4" | Und | 1 | 90440 | 90440
13,3,5 | CODO 90° HD ∅4" EXTREMOS B-B | Und | 2 | 287949 | 575898
13,3,6 | NIPLE B-B AC ASTM - A536 L=1.07m ∅4" | Und | 2 | 241954 | 483908
13,3,7 | VALVULA DE BOLA HD ∅4" EXTREMOS B-B | Und | 1 | 332572 | 332572
13,3,8 | JUNTA DESMONTAJE AUTOPORTANTE HD ∅ 4" | Und | 1 | 276514 | 276514
13,3,9 | NIPLE B-B AC ASTM - A536 L=0.23m ∅4" | Und | 1 | 247636 | 247636
13,3,10 | CODO 45° HD ∅12" EXTREMOS B-B | Und | 2 | 1812502 | 3625004
13,3,11 | NIPLE B-B AC ASTM - A536 L=1.03m ∅12" | Und | 1 | 1795621 | 1795621
13,3,12 | CODO 45° HD ∅10" EXTREMOS B-B | Und | 2 | 1344141 | 2688282
13,3,13 | NIPLE B-B AC ASTM - A536 L=0.83m ∅10" | Und | 1 | 425236 | 425236
13.4 | TUBERIAS INTERNAS DE LA PTAP
13.4.1 | Suministro e instalación brida tapon Acero ASTM A-36 de 8" de Diametro tuberia desagüe floculador | Und | 4 | 441127 | 1764508
13.4.2 | Suministro e instalacion Tee de 8"x4" en HF extremos B-B tuberia desagüe floculador | Und | 8 | 603841 | 4830728
13.4.3 | Suministro e instalación Niple de tuberia en Acero ASTM A-36 de 4" de diametro, extremos según LM | ml | 4 | 125470 | 501880
13.4.4 | Suministro e instalación Niple de tuberia en Acero ASTM A-36 de 8" de diametro, extremos según LM | ml | 19.02 | 166813 | 3172783
13.4.5 | Suministro e instalación Brida Acero ASTM A-36 de 8" de Diametro | Und | 12 | 354559 | 4254708
13.4.6 | Suministro e instalación Brida Acero ASTM A-36 de 4" de Diametro | Und | 8 | 155028 | 1240224
13.4.7 | Suministro e instalación Compuerta deslizante HF Interconexión filtro y canal de salida de 10", con vastago de 1" de diametro x 2,94m, con actuador electromecánico de 0,25Hp a 208V | Und | 6 | 12473775 | 74842650
13.4.8 | Suministro e instalación Compuerta deslizante HF Entrada filtros de 6" con vastago de 1" de diametro x 1,54m, con actuador electromecanico de 0,25 Hp a 208V | Und | 6 | 9283124 | 55698744
13.4.9 | Suministro e instalación Compuerta deslizante HF Desagüe filtros de 10", con vastago de 2" de diametro x 15,3 m, con actuador electromecanico de 0,75 Hp 208V | Und | 6 | 19877172 | 119263032
13.4.10 | Suministro e instalación Compuerta deslizante HF Desagüe floculadores de 8", con vastago de 2" de diametro x 5,06 m, con actuador electromecanico de 0,25 Hp a 208V | Und | 4 | 12030941 | 48123764
13.4.11 | Suministro e instalación Compuerta deslizante HF Desagüe sedimentadores de 6", con vastago de 1" de diametro x 4,71m, con actuador electromecanico de 0,25 Hp a 208V | Und | 2 | 10933982 | 21867964
13.4.12 | Suministro e instalación Válvulas mariposa con actuador electrico salida desague filtros de 6" de diametro, 0,13 Hp a 208 V, extremos B-B | Und | 6 | 9452562 | 56715372
13.4.13 | Suministro e instalación Niple de tuberia en Acero ASTM A-36 de 6" de diametro, extremos L-L | ml | 14.4 | 115933 | 1669435
13.4.14 | Suministro e instalacion Tee 6"x6" en HF con extremos B-B, salida de filtros | Und | 5 | 420231 | 2101155
13.4.15 | Suministro e instalación Codo de 90° radio corto en HF de 6" de diametro, extremos B-B | Und | 1 | 509025 | 509025
13.4.16 | Suministro e instalación Brida Acero ASTM A-36 de 6" de Diametro | Und | 18 | 241053 | 4338954
13.5 | LINEA PTAP A CAMARA DE VALVULAS ESPESADOR
13.5.1 | Suministro e instalación Codo de 90° radio corto en HF de 6" de diametro, extremos B-B | Und | 1 | 509025 | 509025
13.5.2 | Suministro e instalación Niple de tuberia en Acero ASTM A-36 de 6" de diametro, extremos L-L | ml | 0.3 | 115933 | 34780
13.5.3 | Suministro e instalación Brida Acero ASTM A-36 de 6" de Diametro | Und | 1 | 241053 | 241053
13.5.4 | Suministro e instalación Junta unión PVC-Acero de 6" de diametro | Und | 1 | 168702 | 168702
13.5.5 | Suministro e instalación de tuberia en PVC-P de 150 mm de diametro,U.M. RDE 21 | ml | 5.68 | 137262 | 779648
13.5.6 | Suministro e instalación Codo de radio corto de 90° en PVC de 6" de diametro. SCH-80 | Und | 1 | 362066 | 362066
13.5.7 | Suministro e instalación Brida ajustable de 6"de diametro PVC SCH 80 | Und | 1 | 96216 | 96216
13.5.8 | Suminstro e instalacion Ampliación HD de 6"x10" Junta hidraulica tuberia de lodos | Und | 1 | 538796 | 538796
13.5.9 | Suministro e instalación Niple de tuberia en Acero ASTM A-36 de 10" de diametro, extremos según LM | ml | 1.1 | 291522 | 320674
13.5.10 | Suministro e instalación Brida Acero ASTM A-36 de 10" de Diametro | Und | 3 | 621000 | 1863000
13.5.11 | Suministro e instalacion Tee en HD de 10" x 10 " Extremos B-B | Und | 1 | 2114737 | 2114737
13.5.12 | Suministro e instalación Brida ajustable de 10"de diametro PVC SCH 80 | Und | 5 | 372076 | 1860380
13.5.13 | Suministro e instalación de tuberia en PVC-P de 250 mm de diametro,U.M. RDE 21 | ml | 45.6 | 142515 | 6498684
13.5.14 | Suministro e instalación de Codo de radio corto de 90° en HD de 10" de diametro | Und | 2 | 1157702 | 2315404
13.6 | CÁMARA DE VÁLVULAS SISTEMA DE LODOS
13.6.1 | Suministro e instalacion Válvula de mariposa electroactuada de 10" de diametro en HF extremos B-B con actuador electrico de 0,13 Hp de Potencia a 208V | Und | 2 | 14601854 | 29203708
13.6.2 | Suministro e instalacion Junta de montaje autoportante de 10" de diametro en HF | Und | 2 | 957583 | 1915166
13.6.3 | Suministro e instalación Tee en HF de 10"x10" de diametro extremos B-B | Und | 1 | 2114737 | 2114737
13.6.4 | Suministro e instalación Niple de tuberia en Acero ASTM A-36 de 10" de diametro con pasamuro, extremos B-B | ml | 2.14 | 277513 | 593878
13.6.5 | Suministro e instalación Junta unión PVC-Acero de 10" de diametro | Und | 3 | 314867 | 944601
13.6.6 | Niple de tuberia en PVC de 12" de diametro x 0,50m con brida tapón para bomba de achique | Und | 1 | 585220 | 585220
13.6.7 | Suministro e instalación Brida Acero ASTM A-36 de 10" de Diametro | Und | 3 | 621000 | 1863000
13.7 | ESPESADOR DE LODOS
13,7,1 | Suministro e instalación de tuberia en PVC-P de 250 mm de diametro,U.M. SCH 80 | ml | 21.44 | 142515 | 3055522
13.7.2 | Suministro e instalación Brida ajustable de 10"de diametro PVC SCH 80 | Und | 8 | 372076 | 2976608
13,7,2 | Suministro e instalacion Tee en HD de 10" x 10 " Extremos L-L tuberia de lodos | Und | 1 | 2114737 | 2114737
13.7.3 | Suministro e instalación Reduccion concentrica en HD 10"x8" de diametro. Extremo B-B | Und | 2 | 934274 | 1868548
13,7,3 | Suministro e instalación de Codo de radio corto de 90° en HD de 10" de diametro | Und | 4 | 1157702 | 4630808
13.7.4 | Suministro e instalación Brida ajustable de 8"de diametro PVC SCH 80 | Und | 2 | 372076 | 744152
13,7,4 | Suministro e instalación Codo de radio corto de 90° en PVC de 8" de diametro. SCH-80 | Und | 2 | 388725 | 777450
13.8 | ESTACIÓN DE BOMBEO DE CLARIFICADOS
13,8,1 | Suministro e instalación Bomba sumergible de pozo húmedo para clarificados de 11,16 mca de TDH, con caudal 8,17 l/s, con 2,5 hp de potencia a 208 V, 60 Hz, diametro de succión de 6" y descarga de 4". Con codo de descarga de 90° extremo bridado. | Und | 2 | 11508641 | 23017282
13,8,2 | Suministro e instalación Niple de tuberia en Acero ASTM A-36 de 4" de diametro con pasamuro, extremos según LM | ml | 9.31 | 72720 | 677023
13,8,3 | Suministro e instalación Codo de 90° radio corto en HF de 4" de diametro, extremos B-B | Und | 4 | 287949 | 1151796
13,8,4 | Suministro e instalación Junta de montaje autoportante de 4" de diametro en HF | Und | 2 | 276514 | 553028
13,8,5 | Suministro e instalación Tee en HF de 4"x4" de diametro extremos B-B | Und | 1 | 280098 | 280098
13,8,6 | Suministro e instalación Codo de 90° radio corto en HF de 8" de diametro, extremos B-B | Und | 2 | 463330 | 926660
13,8,7 | Suministro e instalación Válvula de compuerta en HF de vástago no ascendente de 4" de diametro extremos B-B | Und | 2 | 416306 | 832612
13,8,8 | Suministro e instalación Válvula de retención tipo cheque en HF de 4" de diametro extremos B-B | Und | 2 | 882332 | 1764664
13.9 | LINEA CONEXIÓN BOMBEO CLARIFICADOS A PTAP
13.9.1 | Suministro e instalación Niple de tuberia en Acero ASTM A-36 de 4" de diametro con pasamuro, extremos L-L | ml | 0.36 | 72720 | 26179
13.9.2 | Suministro e instalación Brida Acero ASTM A-36 de 10" de Diametro | Und | 1 | 621000 | 621000
13.9.3 | Suministro e instalación Junta unión PVC-Acero de 4" de diametro | Und | 1 | 103530 | 103530
13.9.4 | Suministro e instalación de tuberia en PVC-P-SCH-80 de 4" de diametro. | ml | 34.65 | 73125 | 2533781
13.9.5 | Suministro e instalación de Codo de radio corto de 90° en PVC de 4" de diametro. SCH -80 | Und | 7 | 52260 | 365820
13,10 | LINEA DE CONEXIÓN PTAP A TANQUE DE CLORACION
13.10.1 | Suministro e instalación Niple de tuberia en Acero ASTM A-36 de 12" de diametro, extremos según LM | ml | 4.38 | 356214 | 1560217
13.10.2 | Suministro e instalacion Junta unión PVC-Acero de 12" de diametro | Und | 2 | 402881 | 805762
13.10.3 | Suministro e instalación de tuberia en PVC-P de 300 MM de diametro, U.M. SCH 80 | ml | 24.87 | 289780 | 7206829
13.10.4 | Suministro e instalación Codo de 90° de radio corto en HD de 12" de diametro extremos B-B | Und | 5 | 2070004 | 10350020
13.10.5 | Suministro e instalación Válvula de compuerta en HF de vástago no ascendente de 12" de diametro extremos B-B | Und | 1 | 4573689 | 4573689
13.10.6 | Suministro e instalación brida Acero ASTM A-36 de 12" de Diametro | Und | 4 | 786133 | 3144532
13.10.7 | Suministro e instalación Brida ajustable de 12"de diametro PVC SCH 80 | Und | 6 | 404482 | 2426892
13.11 | TANQUE DE CLORACIÓN
13.11.1 | Suministro e instalación Codo de 90° para cuello de ventilación en HF de 6" de diametro | Und | 8 | 509025 | 4072200
13.11.2 | Suministro e instalación Tramo de tuberia para ventilación en acero ASTM A-36 de 6" de diametro, extremo B-L con pasamuro | ml | 2.4 | 112343 | 269623
13.12 | CONEXIÓN TANQUE DE CLORACION A TANQUE T 500
13.12.1 | Suministro e instalación Niple de tuberia en Acero ASTM A-36 de 12" de diametro, extremos según LM | ml | 4 | 356214 | 1424856
13.12.2 | Suministro e instalación brida Acero ASTM A-36 de 12" de Diametro | Und | 4 | 786133 | 3144532
13.12.3 | Suministro e instalación Válvula de compuerta en HF de vástago no ascendente de 14" de diametro extremos B-B | und | 1 | 12344766 | 12344766
13.12.4 | Suministro e instalación Codo de 90° radio corto en HF de 14" de diametro, extremos B-B |  | 2 | 2893221 | 5786442
13.13 | CONEXIÓN A LECHOS DE SECADO Y DISTRIBUCION INTERNA
13.13.1 | Suministro e instalación de tuberia en PVC-P-SCH-80 de 4" de diametro. | ml | 269.26 | 73125 | 19689638
13.13.2 | Suministro e instalacion Codo 22,5° de 4" de diametro en PVC Extremos L-L | Und | 4 | 83073 | 332292
13.13.3 | Suministro e instalación de Codo de radio corto de 90° en PVC de 4" de diametro. SCH-80 | Und | 39 | 52260 | 2038140
13.13.4 | Suministro e instalación de Tee de 4"x4" de diametro en PVC SCH-80 | Und | 10 | 71085 | 710850
13.13.5 | Suministro e instalación de tuberia en PVC-P de 150 mm de diametro,U.M. RDE 21 | ml | 39.06 | 137262 | 5361454
13.13.6 | Suministro e instalación de Tapón PVC de 4" de diametro. SCH- 80 | und | 50 | 60026 | 3001300
13.13.7 | Suministro e instalación de Yee en PVC de 4" de diametro . SCH -80 | und | 50 | 29319 | 1465950
13.13.8 | Suministro e instalación de Valvula mariposa en PVC de 4" de diametro | und | 10 | 13606 | 136060
SUBTOTAL COMPONENTE MECÁNICO |  |  |  |  | 643647340
14 | COMPONENTE ELECTRICO
14.1 | REDES EXTERIORES
14,1,1 | Suministro e instalacón de Cable 2 x 2 ACSR Aluminio | ml | 20 | 4548 | 90960
14,1,2 | Suministro e Instalacion Poste Concreto 12mx750kg | Und | 1 | 876026 | 876026
14,1,3 | Suministro e instalación de estructura terminal Bifilar, según norma Codensa LAR 291 | Und | 2 | 717543 | 1435086
14,1,4 | Suministro e instalacion de Centro de distribución Rural Montaje en poste segun NORMA CTR 505-1 | Und | 1 | 970818 | 970818
14,1,5 | Suministro e Instalaciòn Transformador Bifasico 37.5kVA-13.2 kV / 240-120V en Aceite | Und | 1 | 4330329 | 4330329
14,1,6 | Suministro y construcciòn de Camara de Inspecciòn 0.30x0.30 (Incluye Excavacion, mamposteria y pañete) | Und | 40 | 160141 | 6405640
14,1,7 | Suministro e instalacion de Poste Metalico 3m de 5" de Diametro | Und | 16 | 315164 | 5042624
14,1,8 | Suministro e instalción de Poste Metalico 12m de 5 1/2" de diametro | Und | 15 | 397706 | 5965590
14,1,9 | Suministro e Instalacion de Ducto PVC 1x3/4" (Incluye excavacion, instalacion de ducteria, y tapado de excavacion según norma AE 241 | ml | 485 | 3225 | 1564125
14,1,10 | Suministro e Instalación de Emplame 91B1 para derivación de Alumbrado en Postes desde Acometida Principal | Und | 62 | 65314 | 4049468
14,1,11 | Suministro e Instalacion de Ducto PVC 1x2" (Acometida Principal) (Incluye excavacion, instalacion de ducteria, y tapado de excavacion según norma AE 241 | ml | 55 | 5665 | 311575
14,1,12 | Suministro e Instalacion de Ducto PVC 1x1" (Acometida de TGA a TC-3 y TC-4) (Incluye excavacion, instalacion de ducteria, y tapado de excavacion según norma AE 241 | ml | 83 | 3132 | 259956
14,1,13 | Suministro e Instalacion de Ducto PVC 2x2" (Acometida de TGA a TC-2 y TC-5) (Incluye excavacion, instalacion de ducteria, y tapado de excavacion según norma AE 241 | ml | 60 | 9582 | 574920
14,1,14 | Suministro e Instalacion de Ducto PVC 1x1" (Acometida de Camara de Inspección a TC-2) (Incluye excavacion, instalacion de ducteria, y tapado de excavacion según norma AE 241 | ml | 15 | 3132 | 46980
14,1,15 | Suministro e Instalacion de Ducto PVC 1x1" (Acometida de Camara de Inspección a TC-5) (Incluye excavacion, instalacion de ducteria, y tapado de excavacion según norma AE 241 | ml | 5 | 3132 | 15660
14,1,16 | Suministro e Instalación Bajante en Ducto IMC 2" X 6 m | Und | 1 | 182581 | 182581
14.2 | TABLEROS ELECTRICOS
14,2,1 | Suministro e Instalación (Tablero TC-1-Administración) Tablero Bifásico 12 CTI, con espacio para Totalizador; con las siguientes protecciones: (1) Breaker Totalizador 2x50A (9) Automático 1x20A Luminex. (Incluye Marquillas de Identificación de Circuitos y Tablero) | Und | 1 | 259764 | 259764
14,2,2 | Suministro e Instalación (Tablero TC-2-Flocuradores) Tablero de Control, con las siguientes protecciones: (1) Breaker Totalizador 2x50A, (2) Breaker 2x20A, (2) Arancadores Directos para 2HP, Cofre en Lamina Coled Rolled Cal. 16. (Incluye Marquillas de Identificación de Circuitos y Tablero) | Und | 1 | 1487222 | 1487222
14,2,3 | Suministro e Instalación (Tablero TC-3-Lodos) Tablero de Control, con las siguientes protecciones: (1) Breaker Totalizador 2x50A, (2) Breaker 2x20A, (2) Arancadores Directos para 5HP, Cofre en Lamina Coled Rolled Cal. 16. (Incluye Marquillas de Identificación de Circuitos y Tablero) | Und | 1 | 1593022 | 1593022
14,2,4 | Suministro e Instalación (Tablero TC-4-Tanque Elevado) Tablero de Control, con las siguientes protecciones: (1) Breaker Totalizador 2x50A, (2) Breaker 2x40A, (2) Arancadores Directos para 10HP, Cofre en Lamina Coled Rolled Cal. 16. (Incluye Marquillas de Identificación de Circuitos y Tablero) | Und | 1 | 2406815 | 2406815
14,2,5 | Suministro e Instalación (Tablero TC-5-Compuertas) Tablero de Control, con las siguientes protecciones: (1) Breaker Totalizador 2x50A, (22) Breaker 2x20A, (22) Arancadores Directos para 1/4 HP, Cofre en Lamina Coled Rolled Cal. 16. (Incluye Marquillas de Identificación de Circuitos y Tablero) | Und | 1 | 12178737 | 12178737
14,2,6 | Suministro e Instalación (Tablero TC-6-Iluminacion Exterior) Tablero Bifásico 12 CTI, con espacio para Totalizador; con las siguientes protecciones: (1) Breaker Totalizador 2x50A (10) Automático 1x20A (Incluye Marquillas de Identificación de Circuitos y Tablero) | Und | 1 | 289929 | 289929
14,2,7 | Suministro e Instalación Caja Medidor Trifasico Norma AE 305. (Incluye Caja, Breaker tipo Industrial 3x100A, Mocheta para Instalación de Caja, materiales y Mano de Obra) | glb | 1 | 788490 | 788490
14,2,8 | Suministro e Instalación (Tablero TC-7- Tablero de Control) , ; con las siguientes protecciones: (1) Breaker Totalizador 2x50A (10) Automático 1x20A | Und | 1 | 289929 | 289929
14.3 | ACOMETIDAS Y PARCIALES
14,3,1 | Suministro e Instalaciòn de Acometida en Cable 2x2F+1x2N+1x4T Desde Bornes de Transformador hasta TGA. | ml | 55 | 65594 | 3607670
14,3,2 | Suministro e Instalación Acometida en Cable Cu. 2x8F + 1x10T , para Alimentación Alumbrado) | ml | 485 | 27865 | 13514525
14,3,3 | Suministro e Instalación Acometida en Cable Cu. 2x10F + 1x10T , para Derivación Alumbrado en Postes desde Emplame 91B1) | ml | 265 | 26265 | 6960225
14,3,4 | Suministro e Instalaciòn de Acometida en Cable 2x8F+1x8N+1x8T Desde TGA hasta TC-1 | ml | 10 | 30715 | 307150
14,3,5 | Suministro e Instalaciòn de Acometida en Cable 2x8F+1x8N+1x10T Desde TGA hasta TC-2 | ml | 70 | 29888 | 2092160
14,3,6 | Suministro e Instalaciòn de Acometida en Cable 2x6F+1x6N+1x8T Desde TGA hasta TC-3 | ml | 90 | 36144 | 3252960
14,3,7 | Suministro e Instalaciòn de Acometida en Cable 2x8F+1x8N+1x10T Desde TGA hasta TC-4 | ml | 90 | 29888 | 2689920
14,3,8 | Suministro e Instalaciòn de Acometida en Cable 2x8F+1x8N+1x10T Desde TGA hasta TC-5 | ml | 70 | 29888 | 2092160
14.4 | SALIDAS ELÉCTRICAS
14,4,1 | Suministro e Instalación Salida de Iluminación en EMT 1/2", en Alambre Cu. 12 AWG THHW-THWN para Fase y Neutro; y Alambre Cu. No.12 Desnudo para Tierra (Incluye Tomacorriente y Cable con Clavija para desconexion de luminaria) | Und | 13 | 124754 | 1621802
14,4,2 | Suministro e Instalación Salida Tomacorriente Normal en Ducto EMT 1/2", en Alambre Cu. 12 AWG THHW-THWN para Fase y Neutro; y Alambre Cu. No.12 Desnudo para Tierra (Incluye Aparato en Línea Certificada) | Und | 15 | 72822 | 1092330
14,4,3 | Suministro e Instalación Salida Tomacorriente Tipo GFCI en Ducto EMT 1/2", en Alambre Cu. 12 AWG THHW-THWN para Fase y Neutro; y Alambre Cu. No.12 Desnudo para Tierra (Incluye Aparato en Línea Certificada) | Und | 3 | 88822 | 266466
14,4,4 | Suministro e Instalación Salida para Interruptor Sencillo en Alambre Cu. 12 AWG THHW-THWN para Fase y Retorno; y Alambre Cu. No.12 Desnudo para Tierra | Und | 4 | 52356 | 209424
14,4,5 | Suministro e Instalación Salida para Interruptor Doble en Alambre Cu. 12 AWG THHW-THWN para Fase y Retorno; y Alambre Cu. No.12 Desnudo para Tierra | Und | 2 | 75922 | 151844
14.5 | LUMINARIAS
14,5,1 | Suministro e Instalación Lámpara Fluorescente 2X28W T5, IP65 Hermetica (Incluye Accesorios de Conexión y Montaje) | Und | 13 | 90902 | 1181726
14,5,2 | Suministro e instalación de reflector led 50W | Und | 31 | 106402 | 3298462
14.6 | SISTEMA DE PUESTA A TIERRA
14,6,1 | Suministro e Instalación de Malla de Puesta a Tierra compuesta de los siguientes elementos: (4) Varilla Cu-Cu 5/8"*2,44m (20)m cable Cu. No. 2/0 Desnudo, (1) Camara de Inspección 0,30*0,30, (8) Soldadura Termokadwell 115 gr. SPT Tablero Internos | glb | 1 | 970922 | 970922
14,6,2 | Suministro e Instalación de Malla de Puesta a Tierra compuesta de los siguientes elementos: (1) Varilla Cu-Cu 5/8"*2,44m (6)m cable Cu. No. 2/0 Desnudo, (1) Camara de Inspección 0,30*0,30, (3) Soldadura Termokadwell 115 gr. SPT Subestación | glb | 1 | 387885 | 387885
14,6,3 | Suministro e Instalación de Cable Cu. No. 2/0 Desnudo para Interconexión de SPT Trafo y SPT Tableros. (Incluye Excavanación e Instalación de Cableado y Soldaduras) | ml | 30 | 3518 | 105540
SUBTOTAL COMPONENTE ELÉCTRICO |  |  |  |  | 95219417
15 | COMPONENTE DE INSTRUMENTACIÓN Y CONTROL
15.1 | Suministro e instalación de un medidor Ultrasonico de nivel (LIT) con rango de medición hasta 8 m. Incluye accesorios, pruebas de campo y puesta a punto. | Und | 9 | 4155103 | 37395927
15.2 | Suminstro e instalacion Medidor multiparametrico de calidad de agua, Turbidez, Ph, Cloro | Und | 2 | 34939120 | 69878240
15.3 | Suministro e instalación de PLC incluida la programación. Incluye puesta a punto y realización de campo. | Und | 1 | 78724010 | 78724010
15.4 | Suminstro e instalacion Sistema IHM-Visualizador | Und | 1 | 15792270 | 15792270
15.5 | Suminstro e instalacion Concentrador de señales switch Modbus/TCP-IP | Und | 1 | 8516368 | 8516368
15.6 | Suminstro e instalacion Sistema de respaldo de energia UPS con banco de baterias de 5 kVA | Und | 1 | 14192696 | 14192696
15.7 | Suminstro e instalacion Cable de instrumentacion 16 AWG | ml | 1000 | 7673 | 7673000
15.8 | Suminstro e instalacion Cable de instrumentacion 12 AWG | ml | 1500 | 6570 | 9855000
15.9 | Suministro de equipos, productos químicos y reactivos para laboratorio de análisis físicos, químicos y bacteriológicos.
15,9,1 | bascula electrica | und | 2 | 2320000 | 4640000
15,9,2 | digestor | und | 1 | 10029592 | 10029592
15,9,3 | jarras | und | 1 | 7664004 | 7664004
15,9,4 | incubadora | und | 1 | 7845776 | 7845776
15,9,5 | dosificador digital | und | 1 | 4289796 | 4289796
15,9,6 | oximetro | und | 1 | 9976000 | 9976000
15,9,7 | Titulador automatico | und | 1 | 25195200 | 25195200
15,9,8 | Conductimetro | und | 1 | 5330200 | 5330200
15,9,9 | balanza | und | 1 | 7401960 | 7401960
15,9,10 | Agitador magnetico | und | 1 | 2334500 | 2334500
15,9,11 | horno | und | 1 | 16665720 | 16665720
15,9,12 | Refrigerador hyc-390 kasai o equivalente | und | 1 | 11741520 | 11741520
15,9,13 | Baño maria | und | 1 | 2687720 | 2687720
15,9,14 | contador bacterias | und | 1 | 2532280 | 2532280
15,9,15 | microcospio | und | 1 | 3584400 | 3584400
15,9,16 | autoclave | und | 1 | 3947480 | 3947480
15,9,17 | centrifuga | und | 1 | 6264000 | 6264000
15,9,18 | Turbidimetro | und | 1 | 6748184 | 6748184
15,9,19 | espectrofotometro | und | 1 | 24338540 | 24338540
15,9,20 | ph | und | 1 | 6263768 | 6263768
15,9,21 | multiparametro | und | 1 | 7770840 | 7770840
SUBTOTAL COMPONENTE INSTRUMENTACIÓN Y CONTROL |  |  |  |  | 242027511
16 | COMPONENTE DE PROCESO
16.1 | Instalaciones en tanques de Reactivos
16,1,1 | Mezcladores para tanques de preparación de sulfato de Aluminio, de 1,20 m x 1,20 m y 1,30 m de profundidad total. (Altura útil: 0,85 m.) | Un | 2 | 7147279 | 14294558
16,1,2 | Mezcladores para tanques de preparación de suspensión de cal (leche de cal) de 1,20 m x 1,20 m y 1,30 m de altura total (Altura útil: 2,20 m.) | Un | 2 | 7593343 | 15186686
16,1,3 | Tablero de Control de Mezcladores | Un | 1 | 1086599 | 1086599
16,1,4 | Suministro de tanques plásticos para preparación de solución de cal y sulfato de aluminio con capacidad de 500 L cada uno. | Un | 4 | 854999 | 3419996
16.2 | Sistemas de dosificación de químicos
16,2,1 | Bombas para solución de sulfato de aluminio, con capacidad entre 10 y 200 l/hora | Un | 2 | 24622438 | 49244876
16,2,2 | Bombas para suspensión de cal (leche de cal), con capacidad entre 10 y 200 l/hora | Un | 2 | 23905280 | 47810560
16,2,3 | Suministro e instalación de tuberías y accesorios de PVC RDE 21, de 1" en la impulsión con sus válvulas de bola (cantidad: 7) y válvulas de retención para bombeo de la solución de sulfato de aluminio hasta la cámara de mezcla rápida | Global | 1 | 386231 | 386231
16.3 | Dosificación de cloro
16,3,1 | Cloradores del tipo de vacío, para dosificación de cloro en solución con capacidad máxima de aplicación de 30 kg de cloro en 24 horas, con todas sus válvulas y elementos complemen- tarios para una correcta operación. Se deben incluir todos lo accesorios y tuberías desde la salida de los cloradores hasta su aplicación en el inicio del tanque de contacto de cloro, Cilindros de acero, con capacidad para 2000 Lbs (910 kg) de cloro, Soportes (trunnions) adecuados para cilindros de cloro de 2000 lb, equipados con graseras para inyección de lubricante a alta presión | Global | 1 | 242968527 | 242968527
16,3,2 | Puente grúa a ser instalado en el edificio de cloración, con capacidad de alce de tres toneladas, luz entre apoyos de 14,0 m, con operación eléctrica en sus tres movimientos, para desplazarse sobre rieles instalados sobre columnas de concreto | Un | 1 | 27506734 | 27506734
SUBTOTAL COMPONENTE PROCESO |  |  |  |  | 401904767
SUBTOTAL COMPONENTE CIVIL |  |  |  |  | 1781772153
SUBTOTAL COMPONENTE MECÁNICO |  |  |  |  | 643647340
SUBTOTAL COMPONENTE INSTRUMENTACIÓN Y CONTROL |  |  |  |  | 419278991
SUBTOTAL COMPONENTE ELÉCTRICO |  |  |  |  | 95219417
SUBTOTAL COMPONENTE PROCESO |  |  |  |  | 401904767
|  |  |  | SUBTOTAL COSTO DIRECTO | 3341822668
|  | ADMINISTRACIÓN |  | 26.5% | 885583007
|  | IMPREVISTOS |  | 3.3% | 110280148
|  | UTILIDAD |  | 5% | 167091133
|  |  | IVA SOBRE LA UTILIDAD (16%) |  | 26734581
|  |  | PRESUPUESTO ESTIMADO |  | 4531511537