## PRESUPUESTO (2)
PRESUPUESTO ESTIMADO PROYECTO "OPTIMIZACIÓN EN LA PRESTACIÓN DEL SERVICIO DE ASEO EN EL PERÍMETRO URBANO DE LA CIUDAD DE QUIBDÓ”
CONSTRUCCIÓN Y ADECUACIÓN CIERRE TECNICO Y CLAUSURA
ITEM | DESCRIPCIÓN | UNIDAD | CANTIDAD | VALOR UNITARIO | VALOR TOTAL
1 | PRELIMINARES Y GENERALES
1.1 | Localización y Replanteo | m2 | 23683
1.2 | Descapote y Limpieza mecánica | m2 | 23683
1.3 | Retiro, transporte y acopio de material excavado (Distancia máxima 500 m) | m3 | 2368.3
1.2 | CIERRE Y CLAUSRA BOTADERO
Reacomodacion de residuos y perfilaje de taludes
1,2,1 | Perfilaje de Taludes | m2 | 19611.8
1,2,2 | Reacomodación de residuos | m3 | 5869
Cierre tecnico y clasura según RAS 2000 y sus modificaciones
1,2,3 | Capa de control de Infiltración | m3 | 15114.06
1,2,4 | Capa Control de Erosión | m3 | 3778.5
1,2,5 | Capa de drenaje | m3 | 6297.52
1,2,6 | Empradización | m2 | 23683
1,2,7 | Arborización | un | 948
1,2,8 | Suministro e instalación geomembrana lisa 30 mils | m2 | 31552.87
Sistema de Desgasificación
1,2,9 | Construcción de pozos para extracción de biogás (incluye quemadores) | ml | 102
Cunetas perimetrales
1,2,10 | Excavación manual para redes profundidad 0m-2m (incluye cargue) | m3 | 45.96
Cunetas en geomembrana
1,2,11 | Excavación manual para redes profundidad 0m-2m (incluye cargue) | m3 | 66.1
1,2,12 | Suministro e instalación geomembrana lisa 40 mils | m2 | 1102
Cunetas escalonadas
1,2,13 | Excavación manual para redes profundidad 0m-2m (incluye cargue) | m3 | 29.84
Berma cunetas
1,2,14 | Excavación manual para redes profundidad 0m-2m (incluye cargue) | m3 | 30.43
CONTROL AMBIENTAL Y OBRAS COMPLEMENTARIAS
1,2,15 | Construcción de pozos para el monitoreo de aguas subterraneas (Profundidad 15 m) | un | 2
1,2,16 | Construcción e instrumentación de pozos para el monitoreo geotécnico (incluye inclinómetro)(Profundidad 15 m) | un | 2
SUBTOTAL CONSTRUCCIÓN Y ADECUACIÓN CIERRE TECNICO Y CLAUSURA |  |  |  |  | 0
CONSTRUCCIÓN DE VASO DE DISPOSICIÓN
ITEM | DESCRIPCIÓN | UNIDAD | CANTIDAD | VALOR UNITARIO | VALOR TOTAL
PRELIMINARES Y GENERALES
1.1 | Localización y Replanteo | m2 | 25048.74
1.2 | Desmonte y Limpieza en Bosque | m2 | 25048.74
1.3 | Retiro, transporte y acopio de material excavado (Distancia máxima 500 m) | m3 | 2504.8
VASO DE DISPOSICION FINAL
Filtro sub-dren
1.2.1 | Excavación manual para redes profundidad 0m-2m (incluye cargue) | m3 | 152.32
1.2.2 | Suministro e instalación geotextil NT 2500 | m2 | 780.8
1.2.3 | Grava 2-1/2" (Suministro e instalación) | m3 | 152
1.2.4 | Suministro e instalación Tuberia perforada novafort 100mm | ml | 261.8
Muro en terraplen
1.2.5 | Excavación a maquina material común (incluye cargue) | m3 | 3110.35
1.2.6 | Retiro, transporte y acopio de material excavado (Distancia máxima 500 m) | m3 | 4043.46
1.2.7 | Compactación y nivelación de fondo | m2 | 3887.94
1.2.8 | Relleno de sub-Base Granula SBG-1 (Suministro, Extendido, Nivelación) | m3 | 3110.35
1.2.9 | Colchón drenante e=0,3m en triturado de 1 a 2" y suministro e instalación de geotextil NT 1600 | m2 | 1962.5
1.2.10 | Relleno de Material Proveniente de la Excavación(Extendido, Nivelación, Humedecimiento y Compactación) compactado al 95% PM en capas de 0,15 m (material excavado: 40% granular, 60% arcilla). Compactación con Vibrocompactador 10 Ton | m3 | 21613.43
1.2.11 | Suministro e instalación de tuberia presión RDE 21 de 2" | ml | 792
1.2.12 | Sumninistro e instalación geotextil NT 2000 | m2 | 3887.35
1.2.13 | Ensayos de control de compactación (Densimetro nuclear) | un | 40
Adecuaciones Iniciales Vaso
1.2.5 | Excavación a maquina material común (incluye cargue) | m3 | 72872.2
1.2.6 | Retiro, transporte y acopio de material excavado (Distancia máxima 500 m) | m3 | 94733.86
1.2.7 | Compactación y nivelación de fondo | m2 | 7707
1.2.14 | Excavación manual de zanja de anclaje (0.50x0.50) (Incluye la actividad de excavación manual y compactación en sitio con el mismo material de la excavación, la geomembrana está considerada dentro de las cantidades totales de geomembrana) | ml | 503.94
Paquete de Impermeabilización Vaso
1.2.15 | Suministro e instalación geomembrana lisa de 60 mils | m2 | 18249.34
1.2.12 | Sumninistro e instalación geotextil NT 2000 | m2 | 18249.34
1.2.24 | Relleno de Base Granular BG-2 (Suministro, Extendido, Nivelación, Humedecimiento y Compactación) | m3 | 2312.1
1.2.16 | Arcilla (Extendido, Nivelación, Humedecimiento y Compactación) | m3 | 3853.5
Red Central de Lixiviados
1.2.17 | Pozo de Inspección para Redes de Lixiviados | ml | 1
1.2.18 | Caja para control hidráulico 1,0 x 1,0 x 1,2 | Un | 1
1.2.19 | Excavación manual para redes profundidad 0m-2m (incluye cargue) | m3 | 149.26
1.2.12 | Sumninistro e instalación geotextil NT 2000 | m2 | 298
1.2.3 | Grava 2-1/2" (Suministro e instalación) | m3 | 149
1.2.20 | Suministro e instalacion de Tubería PVC D=250 mm c/ perforaciones | ml | 248.6
Red Secundaria de Lixiviados
1.2.19 | Excavación manual para redes profundidad 0m-2m (incluye cargue) | m3 | 166.57
1.2.12 | Sumninistro e instalación geotextil NT 2000 | m2 | 416.43
1.2.3 | Grava 2-1/2" (Suministro e instalación) | m3 | 166
Sistema de Desgasificación
1.2.21 | Chimeneas para manejo de gases (incluye quemadores) | ml | 270
Laguna de Lixiviados
1.2.5 | Excavación a maquina material común (incluye cargue) | m3 | 18870.01
1.2.6 | Retiro, transporte y acopio de material excavado (Distancia máxima 500 m) | m3 | 24531.01
1.2.10 | Relleno de Material Proveniente de la Excavación(Extendido, Nivelación, Humedecimiento y Compactación) compactado al 95% PM en capas de 0,15 m (material excavado: 40% granular, 60% arcilla). Compactación con Vibrocompactador 10 Ton | m3 | 23.26
1.2.14 | Excavación manual de zanja de anclaje (0.50x0.50) (Incluye la actividad de excavación manual y puesta del mismo material compactado de la excavación, la geomembrana está considerada dentro de las cantidades totales de geomembrana) | ml | 287.4
1.2.15 | Suministro e instalación geomembrana lisa de 60 mils | m2 | 4041.4
1.2.12 | Sumninistro e instalación geotextil NT 2000 | m2 | 4041.4
Diques intermedios (manejo de aguas lluvias)
1.2.10 | Relleno de Material Proveniente de la Excavación(Extendido, Nivelación, Humedecimiento y Compactación) compactado al 95% PM en capas de 0,15 m (material excavado: 40% granular, 60% arcilla). Compactación con Vibrocompactador 10 Ton | m3 | 1331
1.2.22 | Perfilaje de Taludes | m2 | 1118.25
Canales Perimetrales
1.2.19 | Excavación manual para redes profundidad 0m-2m (incluye cargue) | m3 | 44.05
Cunetas en geomembrana
1.2.19 | Excavación manual para redes profundidad 0m-2m (incluye cargue) | m3 | 207.72
1.2.23 | Suministro e instalación geomembrana lisa de 30 mils | m2 | 830.88
Cunetas Escalonadas
1.2.19 | Excavación manual para redes profundidad 0m-2m (incluye cargue) | m3 | 43.36
Vias de Acceso a vaso
1.2.10 | Relleno de Material Proveniente de la Excavación(Extendido, Nivelación, Humedecimiento y Compactación) compactado al 95% PM en capas de 0,15 m (material excavado: 40% granular, 60% arcilla). Compactación con Vibrocompactador 10 Ton | m3 | 4346.8
1.2.5 | Excavación a maquina material común (incluye cargue) | m3 | 1372.74
1.2.6 | Retiro, transporte y acopio de material excavado (Distancia máxima 500 m) | m3 | 1784.56
1.2.24 | Relleno de Base Granular BG-2 (Suministro, Extendido, Nivelación, Humedecimiento y Compactación) | m3 | 640.8
Vias de Acceso a lleno
1.2.10 | Relleno de Material Proveniente de la Excavación(Extendido, Nivelación, Humedecimiento y Compactación) compactado al 95% PM en capas de 0,15 m (material excavado: 40% granular, 60% arcilla). Compactación con Vibrocompactador 10 Ton | m3 | 1338.1
1.2.5 | Excavación a maquina material común (incluye cargue) | m3 | 1708.85
1.2.6 | Retiro, transporte y acopio de material excavado (Distancia máxima 500 m) | m3 | 481.98
1.2.24 | Relleno de Base Granular BG-2 (Suministro, Extendido, Nivelación, Humedecimiento y Compactación) | m3 | 384
Sistema de recirculacion de lixiviados
1.2.25 | Suministro e instalacion de motobomba a combustible de 8.70 Hp | un | 2
1.2.26 | Suministro e instalación de tuberia HDPE de 1" | ml | 230
1.2.27 | aspersor ASP-11x (con estaca), metálico de impulsos de ½”, presion 40 psi (incluye instalación, teflon) | un | 15
1.3 | OBRAS COMPLEMENTARIAS
1.3.1 | Cerramiento perimetral en alambre de púas | ml | 899
1.3.2 | Suminisitro e instalación de tanque de almacemiento de 10m3 | Un | 1
1.3.3 | Puerta de acceso en malla eslabonada | Un | 1
1.3.4 | Construcción de pozos para el monitoreo de aguas subterraneas (Profundidad 15 m) | Un | 2
1.3.5 | Construcción e instrumentación de pozos para el monitoreo geotécnico (incluye inclinómetro)(Profundidad 15 m) | Un | 2
1.3.6 | Suministro e instalación de Tanque séptico 2000 Litros | un | 2
SUBTOTAL CONSTRUCCIÓN DE VASO DE DISPOSICIÓN
CONSTRUCCIÓN DE OFICINAS
ITEM | DESCRIPCIÓN | UNIDAD | CANTIDAD | VALOR UNITARIO | VALOR TOTAL
1.0 | PRELIMINARES
1.1 | Localización y replanteo | m2 | 45
2.0 | CIMENTACION
2.1 | Concreto ciclopeo | m3 | 7.48
2.2 | Excavación zapatas y vigas | m3 | 22.55
2.3 | Zapatas en concreto de 21 Mpa | m3 | 4.99
2.4 | Vigas de amarre en concreto de 21 Mpa | m3 | 4.35
2.5 | Placa en concreto e=0,10m | m2 | 4.52
3.0 | ESTRUCTURA
3.1 | Columnas de concreto de 21 Mpa | m3 | 4.53
3.2 | Vigas de cierre en concreto de 21 Mpa | m3 | 5.81
3.3 | Suministro e instalación Perfil C 160 x 60 x 2,5mm | kg | 84.72
4.0 | ACERO DE REFUERZO
4.1 | Acero figurado de 420 Mpa | kg | 2037.85
4.2 | Malla electrosoldada | kg | 187.2
5.0 | MUROS DIVISORIOS
5.1 | Muro en bloque | m2 | 83.03
5.2 | Pañete sobre muro | m2 | 83.03
5.3 | Estuco y vinilo 3 manos | m2 | 83.03
5.4 | Enchape de piso | m2 | 37.46
5.5 | Puertas en lamina | m2 | 12.4
5.6 | Ventana en lamina | m2 | 15.25
6.0 | CUBIERTA
6.1 | Suministro e instalación teja ondulada fibrocemento | m2 | 49.42
7.0 | INSTALACIONES HIDROSANITARIAS
7.1 | Suministro e instalación tuberia de 2" (incluye accesorios) | ml | 3.5
7.2 | Suministro e instalación tuberia de 4" (incluye accesorios) | ml | 21.1
7.3 | Punto Sanitario | un | 10
7.4 | Punto Hidraulico | un | 10
7.5 | Suministro e insalación de sanitarios | un | 4
7.6 | Suministro e instalación de lavamanos | un | 4
7.7 | Cajas de 1m x 1m | un | 2
7.8 | Suministro e instalación tuberia de 1/2" (incluye accesorios) | ml | 13.2
7.9 | Suministro e instalación tuberia de 3/4" (incluye accesorios) | ml | 19.25
7.1 | Suministro e instalacion registro de 3/4"(incluye caja) | un | 4
7.11 | Suminsitro e instalacion combo lavamanos y sanitario | un | 4
7.12 | Suminsitro e instalacion orinal | un | 2
8 | INSTALACIONES ELECTRICAS
8.1 | Suministro de materiales, mano de obra, equipo y herramienta para instalación salida de toma monofásica 15a-120v. incluye: caja galvanizada, conductores, tubería, accesorios, tomacorriente. | un | 8
8.2 | Suministro de materiales, mano de obra, equipo y herramienta para instalación tablero red normal monofasico 6 circuitos con espacio para totalizador, puerta y chapa. incluye: marquillas. | un | 3
8.3 | Suministro de materiales, mano de obra, equipo y herramienta para instalación tablero distribución alimentadores (tga), según diagrama unifilar. incluye: gabinete, cableado, interruptores, barrajes, dps's, accesorios. | un | 1
8.4 | Suministro de materiales, mano de obra, equipo y herramienta para construcción de caja de inspección tipo baja tensión cs274. incluye: marco y tapa. | un | 1
8.5 | Suministro de materiales, mano de obra, equipo y herramienta para construcción de caja de inspección tipo sencilla cs275. incluye: marco y tapa. | un | 1
8.6 | Suministro de materiales, mano de obra, equipo y herramienta para la instalación de tubería en 2ø1" pvc. incluye: excavasión, relleno, tubería, accesorios. | ml | 62
8.7 | Suministro de materiales, mano de obra, equipo y herramienta para la instalación de alimentador (desde tablero principal tga hasta tablero distribucion) en cobre 3×8+1×10 awg thhn-600v + 1×10t desn. incluye: conductores, accesorios. | ml | 62
8.8 | Suministro de materiales, mano de obra, equipo y herramienta para la instalación de luminaria tipo fluorescente cuadrada 60×60 cms - 2×40w, 120v. | un | 7
8.9 | Suministro de materiales, mano de obra, equipo y herramienta para la instalación de luminaria tipo fluorescente cuadrada - 2×26w, 120v. | un | 4
8.1 | Suministro de materiales, mano de obra, equipo y herramienta para instalación de interruptor sencillo. incluye: caja galvanizada, conductores, tubería, accesorios, interruptor. | un | 6
8.11 | Suministro de materiales, mano de obra, equipo y herramienta para instalación de interruptor doble. incluye: caja galvanizada, conductores, tubería, accesorios, interruptor. | un | 1
8.12 | Certificación retie distribución (redes de media y baja tensión). | un | 1
8.13 | Certificación retie uso final (instalaciones internas). | un | 1
8.14 | Certificación retilap (instalaciones internas y externas). | un | 1
8.15 | Trámites y gestión para la aprobación de diseño eléctrico ante electrificadora. | un | 1
8.16 | Trámites y gestión para la entrega y aceptación de obra ante electrificadora. | un | 1
SUBTOTAL CONSTRUCCIÓN DE OFICINAS
COSTO TOTAL DIRECTO
|  |  |  | Porcentaje | Valor
Administración:
Imprevistos:
Utilidad:
IVA (19% sobre utilidad)
COSTO TOTAL (DIRECTO E INDIRECTO)