## formato presupuesto
PRESUPUESTO ESTIMADO
PRESUPUESTO OBRA CIVIL
VALOR MÍNIMO DEL VALOR UNITARIO | VALOR MÁXIMO DEL VALOR UNITARIO | [5 empty] | ITEM | DESCRIPCIÓN | UNIDAD | CANT. | VALOR UNITARIO | VALOR TOTAL
1. BOCATOMA
PRELIMINARES
2255 | 2756 | [5 empty] | 1.1 | Localización y replanteo de estructuras | M2 | 119.2
239683 | 292945 | [5 empty] | 1.2 | Encauzamiento provisional (Manejo de aguas durante la construcción) | M2 | 150
0 | 0 | [6 empty] | ESTRUCTURA
411827 | 503345 | [5 empty] | 1.3 | Concreto 2000 Psi; e=5cms (solado de limpieza) | M3 | 4.5
807103 | 986459 |  | 221.609 |  |  |  | 1.4 | Concreto 4000Psi (28Mpa),Impermeabilizado bocatoma | M3 | 85.96
3866 | 4726 | [5 empty] | 1.5 | Acero de Refuerzo de 60000 PSI | Kg | 4505
ACCESORIOS HF Y LÁMINA
191685 | 234281 | [5 empty] | 1.6 | Suministro e instlación Tapa en lamina alfajor Perfil de 1" x 1" x 3/16" y marco en el mismo perfil con dos bisagras y argollas para candado y candado.(0,80mx0,80m) | UND | 3
140378 | 171574 | [5 empty] | 1.7 | Suministro e Instalación de Tapa en lamina alfajor Perfil de 1" x 1" x 1/8 y marco en el mismo perfil con dos bisagras y argollas para candado y candado (0,60mx0,60m) | UND | 1
9697 | 11851 | [5 empty] | 1.8 | Escalón d=3/4", L=0,90m, pintado con 2 capas de anticorrosivo y 1 capa de esmalte blanco | UND | 23
2545431 | 3111083 | se bajo precio al revisar listas de precios y especificación de la descripción |  |  |  |  | 1.9 | Suministro e instalación Válvula de doble compuerta vástago no ascendente sello bronce HD 8" brida (incluye tornillería) | UND | 1
8540987 | 10438985 | [5 empty] | 1.1 | Suministro e instalación Válvula rectangular sello bronce HD 12" | UND | 1
137105 | 167573 | [5 empty] | 1.11 | Suministro e instalación de Rejilla metálica de 0.50mts x 1,00 mts m con barras de ø 1/2” , espaciadas 0.01 m, soldadas a perfil de ángulo de 1x1/8”; incluye marco metálico en ángulo de 1”x1/8”. | UND | 2
TUBERIA DE LAVADO
3826 | 4676 | [5 empty] | 1.12 | Instalacion Tuberia PVC UM d=12" | ML | 8
564248 | 689636 | [5 empty] | 1.13 | Cabezal de descarga en concreto de 3000 psi impermeabilizado | UND | 1
46360 | 56662 | se movio de capitulo de mov de tierras a capitulo bocatoma |  |  |  |  | 1.14 | Trasiego de Material entre 1 km a 2.5 km desde vía de acceso a zona de obra | TON | 202.21
MOVIMIENTO DE TIERRAS
23186 | 28338 | [5 empty] | 1.15 | Excavación manual en material comun área humeda h<=1,5m | M3 | 34.33
70615 | 86307 | Incluye transporte? Es manual o mecanica? |  |  |  |  | 1.16 | Excavación en roca area Seca h<=1.5m | M3 | 186.8
2. ADUCCION
TUBERIA Y ACCESORIOS PVC-UM
1790 | 2188 | [5 empty] | 2.1 | Localización y replanteo | ML | 20
10434 | 12752 | OK en la viabilidad se menciona en esta condición |  |  |  |  | 2.2 | Instalacion Tuberia pres d=8"ACERO carbón | ML | 20
27000 | 33000 | [5 empty] | 2.3 | Instalacion Codo Acero de 45° d=8" | UND | 2
494033 | 603818 | caro | se reduce valor afectando rendimientos de mano de obra y eliminando maestro |  |  |  | 2.4 | Concreto de 3000 psi para anclajes | m3 | 7.5
MOVIMIENTO DE TIERRAS
70615 | 86307 | Incluye transporte? Es manual o mecanica? |  |  |  |  | 2.5 | Excavación en roca area Seca h<=1.5m | M3 | 8
14746 | 18022 | [5 empty] | 2.6 | Relleno con mat.selec de la excavación | M3 | 6.5
3. DESARENADOR
PRELIMINARES
2255 | 2756 |  |  |  |  | 265579.8934 | 3.1 | Localización y replanteo estructuras | M2 | 106
70615 | 86307 | Incluye transporte? Es manual o mecanica? |  |  |  | 13084901.3192 | 3.2 | Excavación en roca area Seca h<=1.5m | M3 | 212
[6 empty] | 0 |  | ESTRUCTURA
807103 | 986459 | coloque de placa de piso, esta dentro de la cantidad cotizada |  |  |  | 66532186.7438 | 3.3 | Concreto 4000Psi,Impermeabilizado para muros y placa de fondo | M3 | 74.19
664804 | 812538 | dejar sin impermeabilizante. No justifica. Se ajusta descripción del ítem. |  |  |  | 6685199.3943 | 3.4 | Concreto 3000Psi, Placa de cubierta | M3 | 8.2
3866 | 4726 |  |  |  |  | 23008516.87 | 3.5 | Acero de Refuerzo de 60000 PSI | Kg | 5355.35
483489 | 590931 |  |  |  |  | 171907.1973 | 3.6 | Mortero impermeabilizado 1:4 Pedientado sobre piso | M3 | 0.32
3946 | 4822 | [5 empty] | 3.7 | Instalacion Cinta PVC V-15 para juntas de construcción y/o dilatación. | ML | 55
18197 | 22241 |  | 18218.9 |  |  | 241100.64 | 3.8 | Suministro Cinta PVC V-15 para juntas de construcción y/o dilatación. | ML | 55
12671 | 15487 |  |  |  |  | 2411006.4 | 3.9 | Suministro y colocación de escalones en varilla 5/8", L = 1.10 m, pintado con 2 capas de anticorrosivo y 1 capa de esmalte blanco | UND | 12
168942.1533
VALVULAS Y ACCESORIOS
162000 | 198000 | [5 empty] | 3.1 | Instalacion Válvula Compuerta HF,d=8"; Lev=2m (Con Vastago) | UND | 2
142798 | 174530 | [5 empty] | 3.11 | Instalacion Válvula Compuerta HF,d=6"; Lev=2m (Con Vastago) | UND | 5
284688 | 347952 | [5 empty] | 3.12 | Suministro e instalación Pasamuro d=8" PVC , L=0.70m ELXEB | UND | 2
|  | si se requieren los pasamuros de 6" |  |  |  |  | 3.13 | Suministro e instalación Pasamuro d=6" PVC , L=0.70m ELXEB | UND | 2
10434 | 12752 | [5 empty] | 3.14 | Instalacion Tuberia d=8"ACERO carbón | ml | 20
847054 | 1035288 | Verificar valor unitario | listo, se corrgie |  |  |  | 3.15 | Suministro e instalación codo 90° de 8" HD. Brida | UND | 4
2365 | 2891 | [5 empty] | 3.16 | Instalación de Tubería PVC RDE 21 de 6" UM | ml | 25
390951 | 477829 | [5 empty] | 3.17 | Suministro e instalación codo corto PVC 90° de 6" | UND | 6
1236872 | 1511732 | [5 empty] | 3.18 | Suministro e instalación Tee 8x6" HD EB | UND | 1
1230959 | 1504505 | [5 empty] | 3.19 | Suministro e instalación Tee hd de 8" brida | UND | 1
452263 | 552765 | [5 empty] | 3.2 | Suministro e instlación Tee 6x6" HD JH | UND | 2
712800 | 871200 | [5 empty] | 3.21 | Suministro e instalación pasamuro de 6" HD, L= 1 m ELxEL | UND | 4
2365 | 2891 | [5 empty] | 3.22 | Instalación tubería PVC tipo novafort o similar de 6" | ml | 18
580803 | 709871 | [5 empty] | 3.23 | Suministro e instalación tapa HF D=0.60m (incluye aro) | UND | 2
154662 | 189032 | [5 empty] | 3.24 | Suministro e instalación Unión reparación de 6" PVC | UND | 2
CERRAMIENTO
66750 | 81584 | [5 empty] | 3.25 | Malla eslabonada de 2" de hueco cal 10, acero galvanizado, incluye angulo de 1 1/2"x3/16" (abajo y arriba), tubo galvanizado de 2", alambre de puas tres hilos. Según diseño. | ml | 60
377855 | 461823 | [5 empty] | 3.26 | Puerta de Cerramiento | m2 | 2
555230 | 678614 | caro teniendo en cuenta que se tiene un item de transporte | 670000 |  |  |  | 3.27 | Concreto 3000 psi viga cimiento y zapatas | M3 | 4.8
334276 | 408560 | [5 empty] | 3.28 | Ciclopeo 60% de 3000 PSI 40% de rajòn, soporte estructural. | M3 | 10.5
ACCESORIOS
1885596 | 2304618 | se ajusto y se incluyo bridas y transporte y mano d eobra |  |  |  |  | 3.29 | Suministro e instalacion de macromedidor tipo agua cruda de 6" bridado Clase B. Presión de trabajo 230 PSI. Incluye bridas incorporación. | UND | 1
333764 | 407934 | [5 empty] | 3.3 | Suministro e instalación Codo GR PVC U.M d=6" | UND | 4
420404 | 513828 | [5 empty] | 3.31 | Caja en Mamposteria ladrillo, tolete común de 0,70x0,70m, con mortero impermeabilizado, incluye tapa lámina alfajor 1/8, .Perfil de 1" x 1" x 3/16" y marco en el mismo perfil con dos bisagras y argollas para candado y candado. | UND | 1
46359.9 | 56662.1 | Indicar distancia y medio de transporte (mular)? | listo |  |  |  | 3.32 | Trasiego de Material entre 1 km a 2.5 km desde vía de acceso a zona de obra | Ton | 195.59
4. CONDUCCION
PRELIMINARES
1790 | 2188 | [5 empty] | 4.1 | Localización y Replanteo | ML | 19758
0 | 0 | [6 empty] | MOVIMIENTO DE TIERRAS
70615 | 86307 | manual, mecanica? Incluye retiro? | listo |  |  |  | 4.2 | Excavación en roca area Seca h<=1.5m. | M3 | 6466
19245 | 23521 | incluye retiro | no incluye |  |  |  | 4.3 | Excavación manual en conglomerado Area seca h<=1.5m | M3 | 4219
5690 | 6954 | Se requiere como base de posibles excavaciones en vía que en principio es valido. | definir si es manual o mecanica |  |  |  | 4.4 | Excavación mecanica Manual o en conglomerado | M3 | 200
14746 | 18022 | [5 empty] | 4.5 | Relleno con mat.selec de la excav compactado sobre tuberias | M3 | 7646
49775 | 60836 | [5 empty] | 4.6 | Relleno en arena de río y/o de peña | M3 | 2223
0 | 0 | [6 empty] | TUBERIA Y ACCESORIOS PVC UM
2365 | 2891 | [5 empty] | 4.7 | Instalacion Tuberia PVC pres d=6" RDE 21 | ML | 19758
41020 | 50136 | [5 empty] | 4.8 | Instalacion Tee 6x6" HD JH | UND | 8
20510 | 25068 | [5 empty] | 4.9 | Instalacion Codo GR PVC U.M d=6" 90 | UND | 8
20510 | 25068 | [5 empty] | 4.1 | Instalacion Codo GR PVC U.M d=6" 45 | UND | 15
20510 | 25068 | [5 empty] | 4.11 | Instalacion Codo GR PVC U.M d=6" 22 | UND | 26
16020 | 19580 | [5 empty] | 4.12 | Instalacion Unión reparación PVC de 6" de diámetro | UND | 20
13320 | 16280 | [5 empty] | 4.13 | Instalacion Unión mecánica PVC de 6" de diámetro | UND | 40
0 | 0 | [6 empty] | VÁLVULAS Y ACCESORIOS HF
66372 | 81122 | Revisar valor - se redujo |  |  |  |  | 4.14 | Instalacion Ventosa doble acción HF d=2, incluye tee, reducciones, adaptadores y válvulas | UND | 16
71841 | 87805 | Revisar Valor - se redujo |  |  |  |  | 4.15 | Instalacion de purga HD 3", incluye tee, reducciones, adaptadores y válvulas | UND | 17
142798 | 174530 | [5 empty] | 4.16 | Instalación Válvula de compuerta HD no ascendente 6" | UND | 8
8136945 | 9945155 | esta es la instalación de la reguladora de presión - dejar como suministro e instalación |  |  |  |  | 4.17 | Suministro e Instalación Valvula Reguladora de presión. D=6", P=30 m.c.a. incluye niples, flanches, filtro, yee, ventosas y tornillos. | UND | 3
1755 | 2145 |  |  |  | SI SE CAMBIA LA UNIDAD A TUBO DE 6 METROS, EL TRANSPORTE DE CADA TUBO VALDRIA 1853 PARA COSERVAR EL VALOR TOTAL APROXIMADO QUE SE TIENE |  | 4.18 | Transporte o trasiego de materiales tuberia x 6m, incluye valvulas y accesorios CONDUCCIÓN | UND | 3293
CAJAS Y ANCLAJES TUBERÍA
494033 | 603818 | caro (inlcluye transporte?) | se incluye trasnporte a parte en trasciego |  |  |  | 4.19 | Concreto para anclajes de 3000 psi | M3 | 14
3866 | 4726 | [5 empty] | 4.2 | Acero de Refuerzo de 60000 PSI | KG | 670
3267042 | 3993051 | Se abre un nuevo ítem de caja para válvula reductora | no se evidencian datos en planos adjuntos |  |  |  | 4.21 | Construcción de caja en concreto reforzado de 4000 psi 1,8x1,2x1,6m (según diseño) para válvula reguladora de presión | UND | 3
349908 | 427666 | [5 empty] | 4.22 | Caja en Mamposteria ladrillo, tolete común de 0,60x0,60m, con mortero impermeabilizado, incluye tapa en lamina alfajor Perfil de 1" x 1" x 3/16" y marco en el mismo perfil con dos bisagras y argollas para candado y candado. | UND | 33
429820 | 525336 | [5 empty] | 4.23 | Caja en Mamposteria ladrillo, tolete común de 0,80x0,80m, con mortero impermeabilizado,incluye tapa en lamina alfajor Perfil de 1" x 1" x 3/16" y marco en el mismo perfil con dos bisagras y argollas para candado y candado. | UND | 11
0 | 0 | [6 empty] | PASOS ELEVADOS
2926238 | 3576513 | Peso de los 17 viaductos 2040 kilos aprox |  |  |  |  | 4.24 | Viaducto L= 10m Dt=6", Cordón Sup. E Inf. Ang 2" X 2" X 1/8", Diagonales Ang 1" X 1" X 1/8", Verticales Ang 1" X 1" X 1/8" localizados sobre terreno en pasos y quebradas | UND | 17
494033 | 603818 | caro (inlcluye transporte?) para que será utilizado |  |  |  |  | 4.25 | Concreto resistencia 3000 psi. 21,0 MPA (anclajes) | M3 | 16.8
3866 | 4726 | [5 empty] | 4.26 | Acero de Refuerzo de 60000 PSI | Kg | 1512
351881 | 430077 | [5 empty] | 4.27 | Concreto simple de 10,5 MPA (105 KG/CM2) 1500 PSI | M3 | 1.8
14669 | 17929 | [5 empty] | 4.28 | Instalación tubería PEAD PN 10 PE 100 de 160mm incluye termofusión | ml | 95
334276 | 408560 | [5 empty] | 4.29 | Ciclopeo 60% de 3000 PSI 40% de rajòn, soporte estructural. | M3 | 10.5
11909 | 14555 | [5 empty] | 4.3 | Cable acero galvanizado extra resistente (11680kg carga de rotura), alambre retenida 1/2" | ml | 95
111291 | 136023 | [5 empty] | 4.31 | poste en tubo de acero A-532 de d=4" para retenida. | ml | 30
37399 | 45709 | [5 empty] | 4.32 | Suministro e Instalación Cable flexible de acero inoxidable de d=3/4" | ml | 95
103540 | 126548 | [5 empty] | 4.33 | Suministro e instalación brida loca HD de d=6" | UND | 6
40859 | 49939 | ojo se agrega porque no se habia consoderado en presup | 107.27 |  |  |  | 4.34 | Transporte o trasiego de materiales de obra y tuberia a lomo de mula 1 km a 2,5 km desde acceso vial a zona de obra. | TON | 107.27
0 | 0 | [6 empty] | 5. PLANTA DE POTABILIZACION
0 | 0 | [6 empty] | PRELIMINARES
2255 | 2756 | [5 empty] | 5.1 | Localización y replanteo estructuras | M2 | 110
0 | 0 | [6 empty] | MOVIMIENTO DE TIERRAS
29443 | 35986 | verificar valor - se reduce cantidad según planos y costo |  |  |  |  | 5.2 | Excavación manual en conglomerado 2,5<=h<=5m | M3 | 116
4638 | 5668 | [5 empty] | 5.3 | Extendido de sobrantes | M3 | 116
RELLENOS
27202 | 33246 | [5 empty] | 5.4 | Relleno con material de préstamo tipo recebo (Sum, Extend, Compact) | M3 | 105
CANAL DE ENTRADA, FLOCULADORES,
453949 | 554827 | [5 empty] | 5.5 | Concreto 2000 Psi; e=5cms (solado de limpieza) | M3 | 0.17
807103 | 986459 | porque es mas barato que concreto item 4,21? | se ajusta valor |  |  |  | 5.6 | Concreto 4000Psi, Impermeabilizado placa de fondo | M3 | 89
807103 | 986459 | [5 empty] | 5.7 | Concreto 4000Psi,Impermeabilizado para muros | M3 | 189
664804 | 812538 | SE AJUSTA PCONCRETO PLACA DE DESARENADOR |  |  |  |  | 5.8 | Concreto 3000Psi, Pasarelas | M3 | 6.9
3866 | 4726 | [5 empty] | 5.9 | Acero de Refuerzo de 60000 PSI | Kg | 14245
41056 | 50180 | [5 empty] | 5.1 | Prefabricados l=2m (Falso fondo) viguetas en "V" | Ml | 20.8
707795 | 865083 | [5 empty] | 5.111 | Arena fondo planta de potabiliza | M3 | 4
719054 | 878844 | [5 empty] | 5.122 | Antracita planta de potabilización | M3 | 7
442913 | 541339 | [5 empty] | 5.133 | Mortero impermeabilizado 1:4 Pedientado sobre piso (C.Parshall) | M3 | 2
VÁLVULAS Y TUBERIAS
10134 | 12386 | [5 empty] | 5.144 | Instalación de Vertederos para filtros | UND | 4
3310 | 4046 | [5 empty] | 5.15 | Instalacion Tuberia PVC pres d=8" RDE 41 | ML | 22
9697 | 11851 | [5 empty] | 5.161 | Escalón d=3/4", L=0,90m, pintado con 2 capas de anticorrosivo y 1 capa de esmalte blanco | UND | 24
111677 | 136495 | [5 empty] | 5.172 | Baranda d = 1 1/4" HG; h=1.0m, Incluye anticorrosivo dos capas y esmalte amarillo dos capas | Ml | 32
SEDIMENTADORES FILTROS Y TANQUE
807103 | 986459 | [5 empty] | 5.183 | Concreto 4000Psi,Impermeabilizado placa de fondo | m3 | 34
807103 | 986459 | [5 empty] | 5.194 | Concreto 4000Psi,Impermeabilizado para muros | m3 | 23
3866 | 4726 | [5 empty] | 5.2 | Acero de Refuerzo de 60000 PSI | Kg | 2850
31500 | 38500 | [5 empty] | 5.21 | Instalacion lámina 2.4x1.2m | UND | 48
16200 | 19800 | [5 empty] | 5.22 | Instalacion Separador en "U AC, L=1X0,10m | UND | 144
VÁLVULAS Y TUBRIAS FLOC, SEDIMEN Y TANQUE
162000 | 198000 | [5 empty] | 5.23 | Instalacion Válvula de compuerta ascendente 8" sello de bronce | UND | 14
3310 | 4046 | [5 empty] | 5.24 | Instalacion Tuberia entrada floculadores PVC d=8" RDE 41 | ML | 20
1906 | 2330 | [5 empty] | 5.25 | Instalacion Tuberia PVC d=4" (d=2" C/1.95m) | ML | 69
1906 | 2330 | [5 empty] | 5.26 | Instalacion Tapon Soldado PVC Presión 4" | UND | 4
101578 | 124151 | [5 empty] | 5.27 | Instalacion Válvula de compuerta no ascendente 4" | UND | 2
177540 | 216994 | [5 empty] | 5.28 | Instalacion Válvula de compuerta no ascendente 10" | UND | 2
0 | 0 | [6 empty] | DESAGUES EXTERIORES
2365 | 2891 | [5 empty] | 5.29 | Instalacion Tuberia PVC sanitaria d=6" | ML | 25
4105038 | 5017268 | [5 empty] | 5.3 | Pozo de inspección H=4.4m,d=1,20m | UND | 2
2365 | 2891 |  |  | 45399 | 2.5 |  | 5.31 | Instalacion Tuberia PVC sanitaria d=4" | ML | 37
24515 | 29963 | el valor es el correcto. |  | 27239 | 1.5 |  | 5.32 | Transporte o trasiego de materiales de obra y tuberia a lomo de mula 1,5 km desde acceso vial a zona de obra. | TON | 374
6. TANQUE DE ALMACENAMIENTO
PRELIMINARES
2255 | 2756 | [5 empty] | 6.1 | Localización y replanteo estructuras | M2 | 317.46
17390 | 21254 | [5 empty] | 6.2 | Excavación Manual en Material cómún h<=1,5 m | M3 | 158.73
24346 | 29756 | [5 empty] | 6.3 | Excavación Manual en Material Conglomerado 1,5 < h<=2.5m | M3 | 634.92
46373 | 56678 | [5 empty] | 6.4 | Excavación Manual en Material Conglomerado 2,5< h<=5m | M3 | 285.71
83463 | 102011 | manual?, mecanica? |  |  |  |  | 6.5 | Excavación en Roca Seca h<=5m. | M3 | 158.73
RELLENOS
27202 | 33247 | [5 empty] | 6.6 | Relleno con material de préstamo tipo recebo (Sum, Extend, Compact) | M3 | 108
CONCRETOS
807103 | 986459 | [5 empty] | 6.7 | Concreto 4000Psi, Impermeabilizado Placa de fondo | M3 | 95.24
807103 | 986459 | [5 empty] | 6.8 | Concreto 4000Psi, Impermeabilizado Paredes | M3 | 92.24
664804 | 812538 | [5 empty] | 6.9 | Concreto 3000Psi, Vigas y Tapa | M3 | 44.22
3946 | 4822 | se sugiere integrar en un item |  |  |  |  | 6.1 | Instalacion Cinta PVC V-15 para juntas de construcción y/o dilatación. | ML | 78.6
18197 | 22241 |  | 18218.9 |  |  |  | 6.11 | Suministro Cinta PVC V-15 para juntas de construcción y/o dilatación. | ML | 78.6
3866 | 4726 | [5 empty] | 6.12 | Acero de Refuerzo de 60000 PSI | Kg | 11584.9
VÁLVULAS Y TUBERIAS TANQUE
142798 | 174530 | [5 empty] | 6.13 | Instalacion Válvula de compuerta elastica vastago no ascendente 6" Bridada | UND | 7
5912 | 7226 | [5 empty] | 6.14 | Instalacion Codo PVC presión d=6 x 90° | UND | 8
2365 | 2891 | [5 empty] | 6.15 | Instalacion Tuberia PVC pres d=6"RDE 21 | ML | 223.2
13500 | 16500 | [5 empty] | 6.16 | Instalacion Codo de Ventilación 4" HD | UND | 32
140378 | 171574 | [5 empty] | 6.17 | Suministro e Instalación de Tapa Alfajor de 1/8 (0,60mx0,60m) | UND | 5
12671 | 15487 | [5 empty] | 6.18 | Suministro y colocación de escalones en varilla 5/8", L = 1.10 m, pintado con 2 capas de anticorrosivo y 1 capa de esmalte blanco | UND | 60
2738956 | 3347613 | se ajusta valor a precios de mercado |  |  |  |  | 6.19 | Suministro e instalación de macromedidor tipo agua limpia de 6" bridado Clase B. Presión de trabajo 230 PSI. Incluye bridas incorporación. | UND | 1
DESAGUES EXTERIORES
2365 | 2891 | [5 empty] | 6.2 | Instalacion Tuberia PVC sanitaria d= 6" - Rebose | ML | 5
2365 | 2891 | [5 empty] | 6.21 | Instalacion Tuberia PVC sanitaria d= 6" - Lavado | ML | 20
24515 | 29963 | se deja precio igual a planta de tratamiento (localizados en mismo lote) |  |  |  |  | 6.22 | Transporte o trasiego de materiales de obra y tuberia a lomo de mula 1,5 km desde acceso vial a zona de obra. | TON | 300.6
7. EDIFICIO DE OPERACIONES
PRELIMINARES
2255 | 2756 | [5 empty] | 7.1 | Localización y replanteo de estructuras | M2 | 15.75
17390 | 21254 | [5 empty] | 7.2 | Excavación Manual en Material cómún h<=1,5 m | M3 | 11.1
4637 | 5668 | [5 empty] | 7.3 | Extendido de sobrantes de excavación | M3 | 11.1
SUMINISTRO E INSTALACIÓN DE TUBERÍA Y ACCESORIOS
5377 | 6571 | Suministro $2815 |  |  |  |  | 7.4 | Suministro e instalación Instalación Tubería Pvc Presión RDE 13,5 315 PSI de 1/2" | ML | 16
7626 | 9320 | [5 empty] | 7.5 | Suministro e Instalación Tee PVC Presión 1/2" | UND | 2
3734 | 4564 | [5 empty] | 7.6 | Suministro e Instalación Codo 90° 1/2" | UND | 4
3857 | 4714 | Suministro $9306 |  |  |  |  | 7.7 | Suministro e Instalación de Tuberia PVC Sanitaria de 2" | ML | 7.5
4248 | 5192 | Suministro $19372 |  |  |  |  | 7.8 | Suministro e Instalación de Tuberia PVC Sanitaria de 4" | ML | 10
17771 | 21721 | [5 empty] | 7.9 | Suministro e Instalación Yee PVC sanitaria de 2" | UND | 2
15833 | 19351 | [5 empty] | 7.1 | Suministro e Instalación codos 90° 2" | UND | 4
16763 | 20488 | [5 empty] | 7.11 | Suministro e Instalación Sifón 2" | UND | 4
20682 | 25278 | [5 empty] | 7.12 | Suministro e Instalación Codo PVC Sanitario 90° C x C 4" | UND | 1
1145356 | 1399879 | Se AJUSTA VALOR |  |  |  |  | 7.13 | Suministro e instalación Sistema séptico integrado (v=1000LTS), con trampa de grasa y lecho filtrante (500LTS) | UND | 1
[7 empty] | 7.14 | RELLENOS
27202 | 33247 | [5 empty] | 7.15 | Relleno con material de préstamo tipo recebo (Sum, Extend, Compact) | M3 | 1.85
CONCRETOS
377855 | 461823 | [5 empty] | 7.16 | Concreto 2000 Psi; e=5cms (limpieza) | M3 | 0.85
555230 | 678614 | [5 empty] | 7.17 | Concreto 3000 Psi, placa de piso | M3 | 3.23
664804 | 812538 | SE INCREMENTA ACORDE AL COSTO DEL IMPERMEABILIZANTE |  |  |  |  | 7.18 | Concreto 3000 Psi, placa cubierta (impermeabilizado) | M3 | 3.21
16875 | 20625 | [5 empty] | 7.19 | Concreto 3000 Psi columnas (0,15X0,15M) | ML | 13.2
334276 | 408560 | [5 empty] | 7.2 | Ciclopeo 60% de 3000 PSI 40% de rajòn, | M3 | 4.75
733741 | 896795 | [5 empty] | 7.21 | Concreto 3000 psi vigas aéreas | M3 | 16
505674 | 618046 | Aumenta algo |  |  |  |  | 7.22 | Concreto 2500 psi Anden | M3 | 1.5
420404 | 513828 | [5 empty] | 7.23 | Caja en Mamposteria ladrillo, tolete común de 0,70x0,70m, con mortero impermeabilizado, incluye tapa lámina alfajor 1/8, .Perfil de 1" x 1" x 3/16" y marco en el mismo perfil con dos bisagras y argollas para candado y candado. | und | 1
ARQUITECTÓNICOS
44474 | 54357 | [5 empty] | 7.24 | Suministro e Instalación Muro en bloque N° 5 | M2 | 36.9
17674 | 21602 | [5 empty] | 7.25 | Mortero Impermeabilizado (incluye materiales y mano de obra) | M2 | 36.9
0 | 0 | [5 empty] | 7.26 | Estuco tres manos | M2 | 38.5
0 | 0 | [5 empty] | 7.27 | Pintura blanco vinilo agua (tres manos) | m2 | 38.5
267836 | 327356 | [5 empty] | 7.28 | Puerta Lamina Cold Rolled Calibre 18 incluye cerradura (0,90x2,0m) | UND | 2
0 | 0 | [5 empty] | 7.29 | Puerta en madera incluye cerradura (0,70X2M) | UND | 1
68271 | 83443 | [5 empty] | 7.3 | Mesón de Concreto de 300O PSI (incluye enchape) | M2 | 1.15
46675 | 57047 | [5 empty] | 7.31 | Piso en granito pulido 30x30cms | M2 | 13.35
1817376 | 2221238 | caro |  |  |  |  | 7.32 | Instalación y Dotación Baño línea económica (Sanitario, lavamanos, incrustaciones) | UND | 1
0 | 0 | [5 empty] | 7.33 | Enchape en cerámica de 0,20x0,20 línea económica (PARED) | M2 | 1.35
0 | 0 | [5 empty] | 7.34 | Enchape en cerámica de 0,20x0,20 línea económica (PISO) | M2 | 9.7
166802 | 203870 | [5 empty] | 7.35 | Ventaneria en Lamina CR y Vidrio 4 mm | M2 | 2.46
0 | 0 | [5 empty] | 7.36 | Suministro e instalación lavaplatos acero de empotrar (0,56x0,34x0,17m) | UND | 1
43724 | 53440 | caro |  |  |  |  | 7.37 | Suministro e instalación Guarda-escoba | ML | 26
0 | 0 | [5 empty] | 7.38 | Suministro e instalación llave metálica monomando lavaplato | UND | 1
24515 | 29963 | se conserva el valor |  |  |  |  | 7.39 | Transporte o trasiego de materiales de obra y tuberia a lomo de mula 1,5 km desde acceso vial a zona de obra. | TON | 10
SUMINISTRO DE SISTEMA ELÉCTRICO
7227923 | 8834128 | verificar precio | http://www.interelectricas.com.co/product.php?idcategoria=11&idsubcategoria=11&idprodu=45&pronom=Transformador Trifasico en Aceite de 15 KVA 13.200 v / 208/120 v |  |  |  | 7.4 | Suministro, transporte e instalación de TRANSFORMADOR TRIFASICO 15kVA, 13200/208-120V, In 83 Amp, REFRIGERADO EN ACEITE. Incluye: tres (3) cortacircuitos tipo cañuela 100A-30KV, tres (3) fusibles duales, tres (3) descargadores de sobretensión de óxido de Zinc ZnO 10KV-10KA, herrajería y accesorios. | UND | 1
119867 | 146504 | [5 empty] | 7.41 | Suministro transporte e instalación de acometida eléctrica desde bornes de transformador hasta equipo de medida directa en conductores de cobre en calibre No. 3x2+1x4 AWG con aislamiento en THHN-90ºC-600V para fases y neutro. Incluye: conductor, bornas, accesorios. | ML | 15
80989 | 98987 | [5 empty] | 7.42 | Suministro, transporte e instalación de acometida subterránea trifasica desde medidor de energía hasta tablero general de distribución en calibre No. 3x2+1x4 AWG con aislamiento en THHN-90ºC-600V para fases y neutro. Incluye: conductor, bornas, accesorios, tuberia conduit | ML | 70
32817 | 40109 | [5 empty] | 7.43 | Suministro, transporte e instalación de acometida subterránea trifasica desde medidor de energía hasta tablero general de distribución en calibre No. 3x10+1x4 AWG con aislamiento en THHN-90ºC-600V para fases y neutro. Incluye: conductor, bornas, accesorios, tuberia conduit | ML | 12
424407 | 518719 | [5 empty] | 7.44 | Suministro, transporte e instalación de tablero de distribución monofásico 120 V, 3 Hilos, 125 A, 60 Hertz, 10 kA, 6 circuitos con los siguientes interruptores automáticos: Un breaker de 1 X 50 A (totalizador); nueve breaker de 1 X 20 A. | UND | 1
209364 | 255890 | [5 empty] | 7.45 | Suministro, transporte e instalación de luminaria fluorescente de IP65 , 2x32 W, 120 V, T8, 60 Hz, balasto electrónico, Incluye tubos, guayas de soporte con accesorios. | UND | 4
1001003 | 1223449 | [5 empty] | 7.46 | Suministro, transporte e instalación de poste de concreto de 12 m, 1050 kg (incluye cimentación en concreto). | UND | 1
762764 | 932268 | [5 empty] | 7.47 | Suministro, transporte e instalación de poste de concreto de 12 m, 510 kg (incluye cimentación en concreto). | UND | 3
69986 | 85538 | [5 empty] | 7.48 | Suministro, transporte e instalación de salida para aplique en muro con roseta en ducto EMT de Ø 3/4", 3 conductores No. 12 AWG, caja octogonal en aleación de aluminio, uniones, boquillas, incluye bombilla fluorescente compacta de 13 W; 120 V. | UND | 2
414804 | 506982 | [5 empty] | 7.49 | Suministro, transporte e instalación de luminaria de vapor de sodio alta presión, tipo AP, horizontal cerrada con refractor en vidrio templado, con fotocelda, 70 W, 120 V, balasto reactor, multiconductor 3 No. 14 AWG, incluye brazo metálico galvanizado en caliente de 1,50 m X 1" y herrajes de fijación al poste. | UND | 3
77759 | 95039 | [5 empty] | 7.5 | Suministro, transporte e instalación de salida para tomacorriente monofásico con polo a tierra, 15 A, 120 V, para uso interior, tubo EMT de Ø 3/4", 3 conductores No 12 AWG, caja de 4" x 2" en aluminio fundido, uniones, boquillas, incluye tomacorriente con polo a tierra. | UND | 5
97141 | 118727 | [5 empty] | 7.51 | Suministro, transporte e instalación de salida para tomacorriente monofásico con polo a tierra tipo GFCI, 15 A, 120 V. para uso interior, tubo EMT de Ø 3/4", 3 conductores No. 12 AWG, caja de 4" x 2" en aluminio fundido, uniones, boquillas, incluye tomacorriente con polo a tierra. | UND | 2 |  |  |  | 24
2
[8 empty] | TOTAL COSTO DIRECTO OBRA CIVIL : | [5 empty] | 4
ADMINISTRACIÓN
IMPREVISTOS
UTILIDAD
IVA SOBRE LA UTILIDAD (19%):
[8 empty] | PRESUPUESTO ESTIMADO OBRA CIVIL : |  |  |  |  | 2952268893
PRESUPUESTO DE SUMINISTROS
VALOR MÍNIMO DEL VALOR UNITARIO | VALOR MÁXIMO DEL VALOR UNITARIO | [5 empty] | ITEM | DESCRIPCIÓN | UNIDAD | CANT. | VALOR UNITARIO | VALOR TOTAL
1. SUMINISTROS - BOCATOMA
[7 empty] | 1.16 | Tuberías
302303.7 | 369482.3 | Verificar contra plano - en planoi da menos de 3,5m |  |  |  |  | 1.17 | Suministro tubería PVC d=12" UM RDE 21 | ML | 6
2. SUMINISTROS - ADUCCION
TUBERIA Y ACCESORIOS PVC
166104 | 203016 | Revisar frente a Viavilidad - si esta acorde |  |  |  |  | 2.6 | Tuberia acero carbon d=8" SCH 40 | ML | 20
97782.3 | 119511.7 | [5 empty] | 2.7 | Suministro Codo Acero de 45° d=8" Bridado | UND | 2
3. SUMINISTROS DESARENADOR
VALVULAS Y TUBERÍAS
1044000 | 1276000 | [5 empty] | 3.31 | Suministro válvula Compuerta elastica HF,d=8"; Lev=2m (Con Vastago) . Brida | UND | 2
1325430 | 1619970 | [5 empty] | 3.32 | Suministro de válvula compuerta elastica HF, d=6", lev 1,5m (con vástago). Brida | UND | 5
166104 | 203016 | Revisar frente a Viavilidad - no presenta problema, en la viabilidad el desarenador se describe de manera general, se reduce cantidad acorde a planos |  |  |  |  | 3.33 | Suministro Tuberia acero carbon d=8" SCH 40 | ML | 10
67070.1679 | 81974.6496 | [5 empty] | 3.34 | Suministro Tubería PVC RDE 21 de 6" UM | ML | 25
34613.1 | 42304.9 | [5 empty] | 3.35 | Suministro Tuberia PVC tipo Novafort o similar d=6" | ML | 18
4. SUMINISTROS - CONDUCCION
67070.1679 | 81974.6496 | Suministro $67301 | 89735 |  |  |  | 4.1 | Suministro Tuberia PVC pres d=6"RDE 21 U.M | ML | 19758
77010.3 | 94123.7 | [5 empty] | 4.2 | Suministro de tubería PEAD PN 10 PE 100 de 160mm | ML | 95
452262.6 | 552765.4 | [5 empty] | 4.3 | Suministro Tee 6x6" HD JH | UND | 8
333764.1 | 407933.9 | [5 empty] | 4.4 | Suministro Codo GR PVC U.M d=6" 90 | UND | 8
242855.1 | 296822.9 | [5 empty] | 4.5 | Suministro Codo GR PVC U.M d=6" 45 | UND | 15
193946.4 | 237045.6 | [5 empty] | 4.6 | Suministro Codo GR PVC U.M d=6" 22 | UND | 26
154662.3 | 189031.7 | [5 empty] | 4.7 | Suministro Unión reparación PVC de 6" de diámetro | UND | 20
136800 | 167200 | [5 empty] | 4.8 | Suministro Unión mecánica PVC de 6" de diámetro | UND | 40
VÁLVULAS Y ACCESORIOS HF
301947.3 | 369046.7 | Verificar valor con accesorios -verificado y asi corresponde |  |  |  |  | 4.9 | Suministro Ventosa doble acción HF d=2" incluye tee, reducciones, adaptadores y válvulas | UND | 16
396000 | 484000 | Verificar valor con accesorios - si corresponde e incluye los accesorios |  |  |  |  | 4.1 | Suministro de purga HD 3", incluye tee, reducciones, adaptadores y válvulas | UND | 17
1600171.2 | 1955764.8 | [5 empty] | 4.11 | Suministro Válvula de compuerta no ascendente 6" Bridada | UND | 8
5. SUMINISTROS - PLANTA DE POTABILIZACION
VÁLVULAS Y TUBERIAS FILTROS
4564214.1 | 5578483.9 | 3301060 | precio valvulas apolo |  |  |  | 5.1 | Suministro Válvula de compuerta ascendente 8" sello de bronce. | UND | 14
970080.3 | 1185653.7 | 734230 | precio valvulas apolo |  |  |  | 5.2 | Sumiistro Válvula de compuerta no ascendente 4" Bridada | UND | 2
3657694.5 | 4470515.5 | 3320100 | precio valvulas apolo |  |  |  | 5.3 | Suministro Válvula de compuerta no ascendente 10" Bridada | UND | 2
63639 | 77781 | [5 empty] | 5.4 | Suministro Vertederos para filtros | UND | 4
793695.6 | 970072.4 | [5 empty] | 5.5 | Suministro codo PVC presion d=8" . GR 90 | ML | 8
36986.4 | 45205.6 | [5 empty] | 5.6 | Suministro Tuberia PVC presion d=4". RDE 21 Union Platino | ML | 69
41513.4 | 50738.6 | [5 empty] | 5.7 | Suministro Tapon Soldado PVC Presi'on d=4" | UND | 4
331452 | 405108 | [5 empty] | 5.8 | Suministro Vertedero L=1,20m (Cobre/Bronce) | UND | 4
FLOCULADORES Y SEDIMENTADORES
249363 | 304777 | [5 empty] | 5.9 | Suministro lámina A.C. 2.40x1.20m. A D. e= 0,08 m | UND | 48
43314.3 | 52939.7 | [5 empty] | 5.1 | Suministro Separador en "U AC, L=1X0,10m | UND | 144
VÁLVULAS Y TUBRIAS FLOC, Y SEDIMEN
DESAGUES EXTERIORES
58021.2 | 70914.8 | Suministro $41025 |  |  |  |  | 5.11 | Suministro Tuberia PVC sanitaria d= 6" | ML | 25
27398.7 | 33487.3 | Suministro $19372 |  |  |  |  | 5.12 | Suministro Tuberia PVC sanitaria d=4" | ML | 37
73476.9 | 89805.1 | Suministro $61230 |  |  |  |  | 5.13 | Suministro Tuberia PVC pres d=8" RDE 41 | ML | 42
6. SUMINISTROS TANQUE DE ALMACENAMIENTO
970080.3 | 1185653.7 | [5 empty] | 6.1 | Suministro Válvula de compuerta elastica vastago no ascendente 6" Bridada | UND | 7
333764.1 | 407933.9 | [5 empty] | 6.2 | Suministro Codo PVC presión d=6 x 90° . Gran radio. Union platino | UND | 8
67070.1679 | 81974.6496 | Suministro $67301 |  |  |  |  | 6.3 | Suministro Tuberia PVC pres d=6"RDE 21. U.M | ML | 223.2
58021.2 | 70914.8 | Suministro $41025 |  |  |  |  | 6.4 | Suministro Tuberia PVC sanitaria d= 6" - Rebose | ML | 5
58021.2 | 70914.8 | Suministro $41025 |  |  |  |  | 6.5 | Suministro Tuberia PVC sanitaria d= 6" - Lavado | ML | 20
281565.9 | 344136.1 | [5 empty] | 6.6 | Suministro Codo de Ventilación 4" HD 90 BXB | Und. | 32
7. EQUIPAMENTO DE LABORATORIO
[7 empty] | 7 | Aditamentos para análisis Físico quimico, Bactereológico y Microbiológio
9429858.9 | 11525383.1 | [5 empty] | 7.1 | Fotómetro Hach | UND | 1
250180.2 | 305775.8 | [5 empty] | 7.2 | Quit Celdas | UND | 1
8415143.1 | 10285174.9 | [5 empty] | 7.3 | Turbidímetro Hach | UND | 1
5161054.5 | 6307955.5 | [5 empty] | 7.4 | Floculador de 6 puestos E&Q | UND | 1
472367.7 | 577338.3 | [5 empty] | 7.5 | Balanza digital | UND | 1
113717.7 | 138988.3 | [5 empty] | 7.6 | Cronómetro | UND | 1
4111348.5 | 5024981.5 | [5 empty] | 7.7 | Centrifuga 6 tubos | UND | 1
169702.2 | 207413.8 | [5 empty] | 7.8 | Jarra Cuadrada acrílica | UND | 6
122465.7 | 149680.3 | [5 empty] | 7.9 | Balón 1000ml | UND | 1
1749.6 | 2138.4 | [5 empty] | 7.1 | Balón 1000Ml | UND | 1
262426.5 | 320743.5 | [5 empty] | 7.11 | Bureta clase A | UND | 2
9621.9 | 11760.1 | [5 empty] | 7.12 | Erlemeyer 250Ml | UND | 6
13121.1 | 16036.9 | [5 empty] | 7.13 | Pipeta 1 Ml | UND | 4
6123.6 | 7484.4 | [5 empty] | 7.14 | Vaso precipitado 1000Ml plástico | UND | 6
20994.3 | 25659.7 | [5 empty] | 7.15 | Vaso precipitado 1000Ml Vidrio | UND | 2
223937.1 | 273700.9 | [5 empty] | 7.16 | Reactivos para nitritos X 100Und | UND | 1
183698.1 | 224519.9 | [5 empty] | 7.17 | Reactivo Para sulfatos x 100Und | UND | 1
129464.1 | 158233.9 | [5 empty] | 7.18 | Reactivo pra Hierro x 100Unds | UND | 1
148707.9 | 181754.1 | [5 empty] | 7.19 | Reactivo para Cloro x 100 Unds | UND | 1
136461.6 | 166786.4 | [5 empty] | 7.2 | Reactivo para alcalinidad x 100Und | UND | 1
80477.1 | 98360.9 | [5 empty] | 7.21 | Kit para dureza | UND | 1
73479.6 | 89808.4 | [5 empty] | 7.22 | Tiosulfato de Sodio x 1000Ml | UND | 1
337655.7 | 412690.3 | [5 empty] | 7.23 | y/o ausencia de coliformes x 20Unds | UND | 1
TOTAL COSTO DIRECTO SUMINISTROS :
ADMINISTRACIÓN:
PRESUPUESTO ESTIMADO SUMINISTRO :
|  | 5043125250 | [5 empty] | TOTAL PRESUPUESTO ESTIMADO: (OBRA CIVIL + SUMINISTROS)
-170645690