## FORMATO PROPUESTA ECONÓMICA
FORMATO 4: PROPUESTA ECONÓMICA PROYECTO: “OBRAS PRIORITARIAS PARA EL SISTEMA DE ACUEDUCTO FASE I DEL MUNICIPIO DEL ESPINAL, OBRAS DEL DESCOLE"
ITEM | DECRIPCION | UNIDAD | CANTIDAD | V/UNITARIO | V/TOTAL
1. | PRELIMINARES
1.01. | Localización y Replanteo de redes | ml | 209
1.02. | Levantamiento topográfico y control de niveles de la sección del canal y via en el área de la estructura hidráulica (Cámara supercrítica de caída tipo vórtice). | m2 | 629
2. | EXCAVACION Y MOVIMIENTO DE TIERRA
2.01. | Excavación mecánica en tierra para tuberias y pozos hasta 2 mts. | m3 | 393.87
2.02. | Excavación mecánica en tierra para tuberias y pozos de 2 mts hasta 5 mts. | m3 | 206.2
2.03. | Excavación manual en tierra sobre talud para estructuras de concreto, Hasta 5 mts. | m3 | 12
2.04 | Excavación mecánica en tierra humeda sobre talud y estructuras de concreto. Hasta 5 mts | m3 | 26.12
2.05 | Excavación mecánica en terreno semirocoso .Hasta 5 mts | m3 | 3
2.06 | Cargue y Retiro de Material sobrante | m3-km | 3205.95
Entibados Discontinuos
2.06.1 | Apuntalamiento en madera | m2 | 132.5
2.06.2 | Abierto en madera | m2 | 31.57
2.07 | Entibados continuos
2.07.1 | Cerrado en madera | m2 | 12.5
2.07.2 | Tablestacados Metálico | m2 | 12.5
3. | CAMARAS DE INSPECCIÓN
3.01. | Suministro y construcción de Camaras de Inspeccion en concreto de diametro interno de 1.3 m con altura MAYOR A 3ML e=0,2m | und | 2
3.02. | Suministro y construccion de Camaras de Inspeccion en concreto de diametro interno de 1.3 m con altura entre 2 ml y 3 ml e=0,2m | und | 2
4. | RELLENO
4.01. | Relleno a maquina con material granular afirmado compactado al 95% Proctor Modificado | m3 | 56.98
4.02. | Grava Seleccionada | m3 | 56.98
4.03. | Relleno a maquina con material de la excavación compactado al 95% Proctor Modificado | m3 | 427.24
5. | TUBERIA Y ACCESORIOS
5.01 | Instalacion de tuberia 20" Novafort o similar a PVC, incluye accesorios | ml | 184.64
5.02 | Instalacion de tuberia 24" Novafort o similar a PVC, incluye accesorios | ml | 15.56
5.03 | Suministro e instalacion de tuberia para ventilación y drenaje de laderas 4" | ml | 10
6. | CONCRETOS, ACEROS Y ESTRUCTURAS
6.02 | Solado de limpieza E=0,05 m | m2 | 190.2
6.03 | Suministro y colocacion de concreto de 4500 p.s.i impermeabilizado para OBRAS HIDRAULICAS | m3 | 14
6.04 | Suministro, figuracion y colocacion de Hierro de refuerzo de 60000 p.s.i incluye alambre de amarre | kg | 1567.66
6.05 | Suministro y colocación de concreto impermeabilizado para camara supercritica de caida tipo vortice | m3 | 3.84
6.06 | Anclajes permanentes al terreno, incluye accesorios | ml | 6
6.07 | Instalacion de tuberia 24" Novafort o similar a PVC, para vórtice | ml | 8.8
6.08 | Instalacion y suministro de puerta de acceso a la camara de vórtice | un | 1
6.09 | Concreto ciclópeo | m3 | 7.64
6.10 | Cinta sika PVC sellado de juntas | ml | 20
6.11 | Suministro e instalacion de tapa de acceso al canal y caja vortice | un | 2
7. | ESTABILIZACIÓN DE LADERAS Y RECUPERACIÓN AMBIENTAL
7.01 | Suministro e instalacion de Gaviones para muro de contencion | m3 | 36
7.02 | Relleno material de Excavación para talud | m3 | 40.5
7.03 | Protección del talud con tierra orgánica | m2 | 65.1
7.04 | Separación de suelos de subrasante y capas granulares con Geotextil | m2 | 24
7.05 | Cespedones de grama | m2 | 65.1
TOTAL COSTO DIRECTO OBRA CIVIL
|  |  |  | PORCENTAJE (%) | VALOR ($)
ADMINISTRACIÓN
IMPREVISTOS
UTILIDAD
IVA A UTILIDAD (19%)
TOTAL OFERTA ECONÓMICA - OBRA CIVIL
ITEM | DECRIPCION | UNIDAD | CANTIDAD | V/UNITARIO | V/TOTAL
8. | TUBERIA
8.01 | Suministro de tuberia 20" Novafort o similar a PVC | ml | 184.64
8.02 | Suministro de tuberia 24" Novafort o similar a PVC | ml | 24.36
TOTAL COSTOS DIRECTOS SUMINISTROS
|  |  |  | PORCENTAJE (%) | VALOR ($)
ADMINISTRACIÓN
TOTAL OFERTA ECONÓMICA - SUMINISTRO
VALOR TOTAL OFERTA ECONÓMICA - (OBRA CIVIL + SUMINISTRO)