## RED PRIORIZADA
PRESUPUESTO ESTIMADO OBRA CIVIL:“CONSTRUCCIÓN DEL SISTEMA DE ALCANTARILLADO SANITARIO DEL MUNICIPIO DE ALGARROBO, DEPARTAMENTO DEL MAGDALENA – FASE II.”
No | DESCRIPCIÓN | UNIDAD | CANTIDAD | VR. UNITARIO | VR. TOTAL
1 | PRELIMINARES
1.1 | Trazado y replanteo (redes y obras lineales) | m | 12537.5
2 | EXCAVACIONES
2.1 | Excavación a máquina en material común o roca descompuesta a cualquier profundidad y cualquier condición de humedad | m³ | 26604.34
2.2 | Excavación manual de 0.0 a 2.0 metros de profundidad, en material común o roca descompuesta a cualquier profundidad y cualquier condición de humedad | m³ | 5750.79
2.3 | Cargue, retiro y disposición final de material excedente a sitio autorizado | m³/km | 54211
3 | ENTIBADOS
3.1 | Entibado Tipo 1. Discontinuo en madera para profundidades mayores a 1,8 m y menores ó iguales a 2,0 m (1 - 7 usos) | m2 | 34336.57
3.2 | Entibado Tipo 6. Continuo metálico para profundidades mayores a 2,0 m (1 - 7 usos) | m2 | 20139.95
4 | LLENOS Y CIMENTACIONES
4.1 | Cimentaciòn de tubería con material granular (agregado grueso de 3/4" a 1") para instalación con presencia de nivel freático (H>1,6m) | m3 | 5184.07
4.2 | Cimentaciòn de tubería con arena gruesa compactada al 70% de la densidad relativa para instalación sin presencia de nivel freático (H<=1,6m) | m3 | 760.55
4.3 | Lleno, apizonado de zanjas y apiques con material Selecto de excavación, compactado al 90% del proctor modificado | m3 | 21513.01
4.4 | Lleno compactado mecánicamente con material de préstamo (tipo 2 ó 3) compactado al 95% del proctor modificado | m3 | 3771.64
4.5 | Transporte de materiales petreos, incluye cargue, descargue y acarreos | m³/km | 483620
5 | INSTALACIÓN TUBERÍA (PVC de pared estructural, interior liso y exterior corrugado según Normas NTC 3721, 3722-1 y 5070; bajo cualquier condición de humedad)
5.1 | Instalación Tubería de PVC de 200 mm ( 8") | m | 16387.9
5.2 | Instalación Tubería de PVC de 250 mm (10") | m | 647
5.3 | Instalación Tubería de PVC de 300 mm (12") | m | 292.7
6 | POZOS DE INSPECCIÓN
6.1 | Pozo de inspección de concreto hecho en sitio de f´c=3000 psi. Para tuberías de diámetro entre los 200 mm (8 pulgadas) y 700 mm (27 pulgadas), diámetro del cilindro 1,20 m. 1,0 m <H< 1,45 m (incluye tapa en HD); según esquema 12 de las E.T.C. | UND | 16
6.2 | Pozo de inspección de concreto hecho en sitio de f´c=3000 psi. Para tuberías de diámetro entre los 200 mm (8 pulgadas) y 700 mm (27 pulgadas), diámetro del cilindro 1,20 m. 1,45 m <H< 3,00 m (incluye tapa en HD)i; según esquema 13 de las E.T.C. | UND | 107
6.3 | Pozo de inspección de concreto hecho en sitio de f´c=3000 psi. Para tuberías de diámetro entre los 200 mm (8 pulgadas) y 700 mm (27 pulgadas), diámetro del cilindro 1,20 m. 3,00 m <H< 4,50 m (incluye tapa en HD); según esquema 14 de las E.T.C. | UND | 36
7 | ACOMETIDAS DOMICILIARIAS
7.1 | Acometida domiciliaria á red 8" (incluye suministro e instalación de tubería 6", silla Te con codo de 45º ó Ye 200x160 mms, accesorios, excavación, relleno, y construcción de registro domiciliario con tapa) L≤5,0 mts | UND | 1246
7.2 | Acometida domiciliaria á red 10" (incluye suministro e instalación de tubería 6", silla Te con codo de 45º ó Ye 250x160 mms, accesorios, excavación, relleno, y construcción de registro domiciliario con tapa) L≤5,0 mts | UND | 51
7.3 | Acometida domiciliaria á red 12" (incluye suministro e instalación de tubería 6", silla Te con codo de 45º ó Ye 315x160 mms, accesorios, excavación, relleno, y construcción de registro domiciliario con tapa) L≤5,0 mts | UND | 22
TOTAL COSTO DIRECTO OBRA CIVIL ($)
A:
I:
U:
IVA SOBRE UTILIDAD (19%) ($):
TOTAL OBRA CIVIL ($):
SUMINISTROS
ÍTEM | DESCRIPCIÓN | UNIDAD | CANTIDAD | VR. UNITARIO | VR. TOTAL
8 | SUMINISTRO TUBERÍA (PVC de pared estructural, interior liso y exterior corrugado según Normas NTC 3721, 3722-1 y 5070)
8.1 | Tubería de PVC de 200 mm ( 8") | m | 16387.9
8.2 | Tubería de PVC de 250 mm (10") | m | 647
8.3 | Tubería de PVC de 300 mm (12") | m | 292.7
TOTAL COSTO DIRECTO SUMINISTROS:
ADMINISTRACIÓN:
TOTAL PRESUPUESTO ESTIMADO: (OBRA CIVIL + SUMINISTROS)
TOTAL PRESUPUESTO ($):