## Hoja1
OBRAS COMPLEMENTARIAS ETAPA II FASE 2 - REACTOR UASB 5 DE LA PTAR RIO FRIO
PRESUPUESTO DE OBRA
FORMULARIO DE CANTIDADES Y PRECIOS
ITEM | ESPEC | DESCRIPCIÓN | CANTIDAD | UND | VR. UNITARIO | VR. TOTAL | SUBTOTAL
MANO DE OBRA
1 | 1 | TRABAJOS PRELIMINARES
1.1 | 1.3 | Rotura de pavimentos Asfalticos (concreto asfaltico e=7,5cm, base granular e=15cm y sub base e=25cm) | 72 | m2
1.2 | 1.4 | Reparación de pavimentos Asfalticos (concreto asfaltico e=0,075m - MDC-2, base granular e=0,15m - BG-2 y sub base e=0,25m - SBG-1) | 72 | m2
1.3 | 1.5 | Excavación mecánica en material común sin acarreo a cualquier profundidad. Incluye manejo de aguas | 382 | m3
1.4 | 1.6 | Conformación y Compactación Relleno Material Común (con material proveniente de la excavacion ) | 262 | m3
1.5 | 1.7 | Cargue, Acarreos > 1000 m (Distancia a Botadero 18 km) y disposicion final.(incluye los derechos de botadero) | 2592 | m3-km
2 | 2 | SISTEMA DE OLORES
2.1 | 2.1 | Instalación de tubería de PVC de 4" RDE 21 (extremo liso) - Incluye anclajes | 300 | ml
2.2 | 2.2 | Suministro e Instalación Válvula PVC Bola 4" dos universales soldar | 24 | unidad
3 | 3 | SISTEMA DE AFLUENTES
3.1 | 3.1 | Construcción conexión desde múltiple distribuidor de tubería 1000 mm a pozos P4 en tubería de PRFV D=250 mm, PN 10, Rigidez 2500 N/m2 | 24 | unidad
3.2 | 3.2 | Construcción conexión puntos internos para alimentación del reactor en manguera de PEAD 63 mm, RDE 17 | 960 | unidad
4 | 4 | SISTEMA DE EFLUENTES
4.2 | 4.2 | Instalación de tubería de PRFV D=600 mm, PN 10, Rigidez 2500 N/m2 (Incluye Uniones y Accesorios) | 70 | ml
4.4 | 4.4 | Instalación de tubería de PRFV D=700 mm, PN 10, Rigidez 2500 N/m2 (Incluye Uniones y Accesorios) | 151 | ml
4.6 | 4.6 | Instalación de tubería de PRFV D=1000 mm, PN 10, Rigidez 2500 N/m2 (Incluye Uniones y Accesorios) | 12 | ml
4.7 | 4.7 | Instalación de codo PRFV de 600 mm * 1000 mm, de Fabricación Especial suministrado por EMPAS | 1 | unidad
4.8 | 4.8 | Suministro e instalación compuerta Lateral - 800 mm P2A | 3 | unidad
4.9 | 4.9 | Suministro e instalación compuerta Lateral - 700 mm P2A | 1 | unidad
4.1 | 4.1 | Suministro e instalación compuerta Lateral - 600 mm P2A | 1 | unidad
4.11 | 4.11 | Construcción conexión tubería efluentes UASB 5 de PRFV D=200 mm, PN 10, Rigidez 2500 N/m2 (Incluye Uniones y Accesorios) | 48 | unidad
5 | 5 | CONEXIÓN DE LODOS
5.1 | 5.1 | Construcción conexión de succión y descarga de bombas de cavidad progresiva en tubería de acero al carbón 4" (Incluye cheques, válvulas, codos, tee, bridas, tornillería) | 1 | unidad
5.2 | 5.2 | Construcción conexión descarga de bombas de cavidad progresiva a red existente en tubería PVC DE 4" UM | 24 | ml
5.3 | 5.3 | Suministro e instalación válvula HF de compuerta BB D=4 " Sello en Bronce | 2 | unidad
5.4 | 5.4 | Suministro e instalación bombas de cavidad progresiva 3,7kw-220V, Q=18 m3/ hora, HDT=7,3m, D=4" - Incluye dispositivo electrónico contra marcha en seco | 2 | unidad |  |  |  | 350
5.5 | 5.5 | Suministro e instalación Tablero de Potencia y Control para Bombas de cavidad Progresiva | 1 | unidad
5.6 | 5.6 | Construcción conexión descarga bombas de cavidad progresiva a caseta de lodos en tubería de Acero al carbón D=4 "sch 40. | 84 | ml
6 | 6 | CONEXIÓN DE FLOTANTES
6.1 | 6.1 | Suministro e instalación Bombas 1,5 HP-220V pozo de flotantes D= 3", Bomba sumergible Q=28 m3/h, HDT=12m | 6 | unidad
6.2 | 6.2 | Suministro e instalación Tablero de Potencia y Control para Bombas de flotantes | 1 | unidad
6.3 | 6.3 | Construcción soportes tubería tragantes para tubería de recirculación acero Inoxidable | 72 | unidad
7 | 7 | VARIOS
7.1 | 7.1 | Suministro e instalación Medidor de flujo másico para Biogas - Pantalla Digital | 9 | unidad
7.2 | 7.2 | Construcción conexión para la conducción del Biogas en tubería de PVC DE 6" (unión soldada) | 40 | ml
7.3 | 7.3 | Suministro e instalación Válvulas Mariposa D=4" red de Biogas | 4 | unidad
7.4 | 7.4 | Suministro e instalación Válvulas Mariposa D=6" red de biogas | 4 | unidad
7.5 | 7.5 | Construcción línea Biogas en tubería de PVC D=8" SCH 80, incluye accesorios y empalme a red existente | 60 | ml
7.6 | 7.6 | Suministro e instalación de válvulas Mariposa D=8" red de Biogas | 2 | unidad
7.7 | 7.7 | Suministro e instalación Trampa de lodos en PRFV | 1 | unidad
7.8 | 7.8 | Suministro e instalación Trampa de condensados en PRFV | 1 | unidad
7.9 | 7.9 | Canalización PVC 2x2" + 1x1" Red Eléctrica para tableros | 110 | ml
7.1 | 7.1 | Construcción acometida a tablero 1 - bombas sumergibles - Red 3#4 + 1#4 + 1#10T | 110 | ml
7.11 | 7.11 | Construcción acometida a tablero 3 - medidores de gas -RED 3#10 + 1#10 + 1#12T | 110 | ml
7.12 | 7.12 | Suministro e instalación tablero de Potencia para Medidores de flujo másico para Biogas | 1 | unidad
7.13 | 7.13 | Construcción acometida al tablero 2 - Bombas cavidad progresiva - Red 3#8 + 1#10 + 1#10T, cable Cu THHN | 110 | ml
7.14 | 7.14 | Construcción acometida de tablero 2 a Bombas cavidad progresiva - Red 3#8 +1#10T, cable Cu THHN | 54 | ml
7.15 | 7.15 | Construcción acometida de tablero 1 a bombas sumergibles - Red 3#10+ 1#12T, cable Cu THHN | 227 | ml
7.16 | 7.16 | Construcción acometida de tablero 3 a medidores de flujo de gas - Red 2#12+ 1#12T, cable Cu THHN | 450 | ml
7.17 | 7.17 | Suministro e instalación totalizador 3x50A, 25 KA en tablero existente T2-1 | 1 | unidad
7.18 | 7.18 | Suministro e instalación totalizador 3x40A, 25 KA en tablero existente T2-1 | 1 | unidad
7.19 | 7.19 | Suministro e instalación totalizador 3x20A, 25 KA en tablero existente T2-1 | 1 | unidad
7.2 | 7.2 | Suministro e instalación coraza metálica 3/4" para potencia bombas sumergibles | 227 | ml
7.21 | 7.21 | Suministro e instalación coraza metálica 1/2" uno para potencia y otro para señal medidores de flujo | 450 | ml
7.22 | 7.22 | Canalización PVC 1x1" Red Eléctrica para bombas de cavidad progresiva | 54 | ml
8 | 8 | ESTRUCTURAS
8.1 | 8.1 | Suministro y colocación de concreto impermeabilizado 3000 psi para control pluvial | 150 | m3
8.2 | 8.2 | Suministro y colocación de concreto pobre 2500 psi | 70 | m3
8.3 | 8.3 | Suministro e Instalación acero de refuerzo de 4200 kg/cm2 | 8650 | kg
8.4 | 8.4 | Muro mampostería a la vista H15 (caseta bombas cavidad progresiva) | 33 | m2
8.5 | 8.5 | Suministro y colocación de concreto impermeabilizado de 3500 psi para caseta de bombas lodos | 26 | m3
8.6 | 8.6 | Suministro e instalación teja termoacustica para caseta de bombas de cavidad progresiva | 25 | m2
8.7 | 8.7 | Suministro e instalación canal aguas lluvias techo caseta de bombas de cavidad progresiva | 5 | ml
8.8 | 8.8 | Estructura para cubierta PTER 100x150x2,00mm galvanizado para caseta de bombas de cavidad progresiva | 218 | kg
8.9 | 8.9 | Suministro e instalación puerta Metálica hoja doble (0,8x1,85) con anticorrosivo para caseta de bombas de cavidad progresiva | 1 | und
8.1 | 8.1 | Suministro e instalación ventana Metálica (1,2x0,5h) con anticorrosivo para caseta de bombas de cavidad progresiva | 7 | und
TOTAL COSTOS DIRECTOS OBRA CIVIL
PORCENTAJE
ADMINISTRACIÓN
IMPREVISTOS
UTILIDAD
|  | IVA SOBRE LA UTILIDAD |  |  |  | 19%
TOTAL OBRA CIVIL
SUMINISTRO
4 | 4 | SISTEMA DE EFLUENTES
4.1 | 4.1 | Suministro de tubería de PRFV D=600 mm, PN 10, Rigidez 2500 N/m2 | 70 | ml
4.3 | 4.3 | Suministro de tubería de PRFV D=700 mm, PN10, Rigidez 2500 N/m2 | 151 | ml
4.5 | 4.5 | Suministro de tubería de PRFV D=1000 mm, PN10, Rigidez 2500 N/m2 (tubo debe ser de 12 mt) | 12 | ml
TOTAL COSTOS DIRECTOS SUMINISTROS
PORCENTAJE
ADMINISTRACIÓN
TOTAL SUMNISTROS
TOTAL PROYECTO
2246321301
x