## PRESUPUESTO
PRESUPUESTO ESTIMADO OBRA CIVIL:“CONSTRUCCIÓN DE LAS REDES EXTERNAS DE ACUEDUCTO, ALCANTARILLADO SANITARIO Y PLUVIAL PARA LA URBANIZACION DE VIVIENDA LA NIEBLA EN EL CASCO URBANO DEL MUNICIPIO DE VERSALLES.”
CONSTRUCCIÓN DE LAS REDES PARA EL SISTEMA DE ACUEDUCTO EN LA URBANIZACIÓN LA NIEBLA.
ITEM | DESCRIPCION | UND | CANT. | VR. UNIT | VR.TOTAL
1 | CONDUCCIÓN
1.1 | PRELIMINARES
1.1.1 | LOCALIZACIÓN-REPLANTEO LÍNEA CONDUCCIÓN | ML | 71.35 | 1661
1.2 | EXCAVACIONES
1.2.1 | EXCAVACIÓN MANUAL EN CONGLOMERADO | M3 | 35.68 | 28932
1.2.2 | EXCAVACION TIERRA A MANO | M3 | 0.36 | 18121
1.2.3 | CARGUE Y RETIRO DE MATERIAL SOBRANTE DE EXCAVACIONES CON MAQUINARIA (Distancia a Botadero de 10 Km) | M3 | 36.03 | 14642
1.3 | RELLENOS
1.3.1 | BASE COMPACTADA MATERIAL TRITURADO GRANULAR (incluye transporte desde cantera autorizada) | M3 | 10.7 | 132745
1.3.2 | RELLENO MATERIAL SITIO CAMPACTADO 90% PM | M3 | 21.4 | 14085
1.5 | INSTALACIÓN TUBERIA Y ACCESORIOS
1.5.1 | INSTALACIÓN TUBERÍA PVC 2" RDE 21 EXT LISO | ML | 71.35 | 1573
1.5.2 | INSTALACIÓN CODO 90 PVC 2" | UND | 2 | 2631
1.5.3 | INSTALACIÓN TEE PVC 3*3*2" | UND | 1 | 3437
2 | CASETA BOMBEO
2.1 | PRELIMINARES
2.1.1 | LOCALIZACION-REPLANTEO OBRA ARQUITECTON. | M2 | 9.01 | 3417
2.2 | EXCAVACIÓN
2.2.1 | EXCAVACION MANUAL TIERRA AGUA | M3 | 25 | 19208
2.2.2 | CARGUE Y RETIRO DE MATERIAL SOBRANTE DE EXCAVACIONES CON MAQUINARIA (Distancia a Botadero de 10 Km) | M3 | 22.5 | 14642
2.3 | RELLENOS
2.3.1 | RELLENO MATERIAL SITIO COMPACTADO 90% PM | M3 | 2.5 | 14085
2.4 | CONCRETOS
2.4.1 | SOLADO ESPESOR E=0.05M 3000 PSI 21.0 MPA | M2 | 9.39 | 20852
2.4.2 | MUROS EN CONCRETO 4000 PSI E=10-30CMS CON IMPERMEABILIZANTE | M3 | 4.66 | 646470
2.4.3 | LOSA CONCRETO MACIZA E=25CM 3100 PSI 21.5 MPA | M2 | 10.8 | 151138
2.4.4 | LOSA MACIZA CIMIENTO H=15 CM CON IMPERMEABILIZANTE f'=21 MPA | M2 | 5.04 | 83533
2.4.5 | CAJA INSPECCION 80x 80 CM [CONCRETO] | UND | 2 | 343817
2.4.6 | ACERO REFUERZO FLEJADO 60000 PSI 420Mpa | KLS | 450.33 | 3493
2.5 | MAMPOSTERÍA
2.5.1 | MURO EN MAMPOSTERIA 0.15 M | M2 | 26.92 | 52403
2.6 | ACCESORIOS
2.6.1 | VENTANA EN CARPINTERÍA METALICA LAM.COLD ROLLED C.18 | M2 | 0.4 | 265563
2.6.2 | PUERTA METÁLICA 2.00MX1.00M | UND | 2 | 419058
2.6.4 | INSTALACION CODO 90° 2" EN ACERO | UND | 8 | 8836
2.6.5 | VARILLA LISA 1/2" ROSCA | UND | 3 | 9553
2.6.6 | ESCALERA TIPO GATO C/. 0.4M 9 PASOS | ML | 3.6 | 35816
2.6.8 | INSTALACION TUBERIA 2" ACERO | ML | 13.4 | 9129
2.6.9 | VALVULA DE PIE CON COLADERA 2" HF | UND | 2 | 282980
2.6.10 | MOTO BOMBA MZG40/2 1 1/2*2*5 5HP Q=1.52l/s, ALT DINAMIC 56m. | UND | 2 | 5646114
2.6.11 | TAPA LAMINA ALFAJOR 0.70MX0.70M 3/16", INCLUYE ANGULOS | UND | 1 | 197886
2.6.12 | TAPA LAMINA ALFAJOR 0.50MX0.50M 3/16", INCLUYE ANGULOS | UND | 2 | 173233
2.6.13 | VALVULA DE CIERRE ELASTICO HG 2" | UND | 4 | 530348
2.6.14 | CORREAS DE MADERA 0.06MX0.1MX3.0M | ML | 12 | 17463
2.6.15 | TEJA AJOVER SUPER TRAPEZOI 820X5400 MM COLOR .35MM | M2 | 9.16 | 40310
2.7 | RED ELÉCTRICA
2.7.1 | ACOMETIDA PRINCIPAL EN ( 2#8AWG F + 1#8AWG N+ 1#8AWG T) DESDE RED DE DISTRIBUCION PUBLICA A TABLERO PRINCIPAL 208V | ML | 37 | 27314
2.7.2 | ALIMENTADOR TABLERO CONTROL BOMBA DE SUCCION EN (2#10AWG F + 1#10AWG N+ 1#10AWG T) DESDE TABLERO PRINCIPAL 208V | ML | 2 | 24765
2.7.3 | ALIMENTADOR BOMBA DE SUCCION (BS) EN (3#10AWG ENCAUCHETADO 600V) DESDE TABLERO CONTROL BOMBA DE SUCCION | ML | 8 | 24765
2.7.4 | VARILLA CU-CU 5/8" 2,4m Y SOLDADURA EXOTERMICA 90gr | UND | 1 | 160778
2.7.5 | CAJA DE INSPECCION DE 30X30cm MARCO Y TAPA | UND | 1 | 295318
2.7.6 | CABLE DE COBRE 8 AWG 12 HILOS DESNUDO | ML | 5 | 11273
2.7.7 | CAJA PARA MEDIDOR BIFASICO | UND | 1 | 1083990
2.7.8 | TABLERO DISTRIBUCION PRINCIPAL 208V BIFASICO CON ESPACIO PARA TOTALIZADOR 8 CIRCUITOS | UND | 1 | 1190098
2.7.9 | TABLERO CONTROL BOMBA DE SUCCION | UND | 1 | 3405218
2.7.10 | TUBERIA ELECTRICA 2Φ1 1/2" PVC | ML | 30 | 49114
2.7.11 | SALIDA PARA LA LUMINARIA EN TECHO FT 2X32 120V | UND | 2 | 129902
2.7.12 | SALIDA PARA EL INTERRUPTOR SENCILLO | UND | 1 | 80400
2.7.13 | SALIDA PARA EL TOMACORRIENTE NORMAL CON POLO A TIERRA 120V 15A | UND | 1 | 100452
2.7.14 | LUMINARIA EN TECHO FT 2X32 120V | UND | 2 | 183284
2.7.15 | INTERRUPTOR SENCILLO | UND | 1 | 32410
2.7.16 | TOMACORRIENTE NORMAL CON POLO A TIERRA 120V 15A | UND | 1 | 25078
3 | IMPULSIÓN
3.1 | PRELIMINARES
3.1.1 | LOCALIZACIÓN-REPLANTEO LINEA DE IMPULSIÓN | ML | 432 | 1661
3.2 | EXCAVACIONES
3.2.1 | EXCAVACIÓN EN CONGLOMERADO | M3 | 100 | 28932
3.2.1A | Excavación Máquina Acueducto y Alcantarillado | M3 | 116 | 7368
3.2.2 | CARGUE Y RETIRO DE MATERIAL SOBRANTE DE EXCAVACIONES CON MAQUINARIA (Distancia a Botadero de 10 Km) | M3 | 0.86 | 14642
3.3 | RELLENOS
3.3.1 | BASE COMPACTADA MATERIAL TRITURADO GRANULAR (incluye transporte desde cantera autorizada) | M3 | 64.8 | 132745
3.3.2 | RELLENO MATERIAL SITIO CAMPACTADO 90% PM | M3 | 129.6 | 14085
3.5 | INSTALACIÓN TUBERÍA Y ACCESORIOS
3.5.1 | INSTALACIÓN TUBERÍA PVC 2" RDE 21 EXT LISO | ML | 432 | 1573
3.5.2 | INSTALACIÓN CODO 90 PVC 2" | UND | 1 | 2631
3.5.3 | INSTALACIÓN CODO 45 PVC 2" | UND | 6 | 1856
3.5.4 | INSTALACIÓN CODO 22 1/2" PVC 2" | UND | 2 | 2206
3.5.5 | INSTALACIÓN UNION PVC 2" | UND | 1 | 1231
4 | TANQUE DE DISTRIBUCION
4.1 | PRELIMINARES
4.1.1 | LOCALIZACION-REPLANTEO OBRA ARQUITECTONICA | M2 | 26.03 | 3417
4.1.2 | LOCALIZACIÓN-REPLANTEO LÍNEA DESAGUE | ML | 75.36 | 1661
4.2 | EXCAVACIONES
4.2.1 | EXCAVACION TIERRA A MANO | M3 | 26.03 | 18121
4.2.2 | CARGUE Y RETIRO DE MATERIAL SOBRANTE DE EXCAVACIONES CON MAQUINARIA (Distancia a Botadero de 10 Km) | M3 | 25.21 | 14642
4.2.3 | EXCAVACIÓN EN CONGLOMERADO DESAGUE | M3 | 18.84 | 28932
4.3 | RELLENOS
4.3.1 | SUBBASE TIPO B-200 COMPACTADO AL 95% (incluye transporte desde cantera autorizada) | M3 | 11.97 | 122011
4.3.2 | RELLENO MATERIAL SITIO COMPACTADO 90% PM | M3 | 19.67 | 14085
4.3.3 | GEOTEXTIL TEJIDO NT 2500 | M2 | 26.03 | 5112
4.3.4 | BASE COMPACTADA MATERIAL TRITURADO GRANULAR PARA EL DESAGUE (incluye transporte desde cantera autorizada) | M3 | 7.16 | 132745
4.3.5 | RELLENO MATERIAL SITIO MANUAL DESAGUE | M3 | 11.3 | 10206
4.4 | ESTRUCTURA
4.4.1 | SOLADO ESPESOR E=0.05M 2500 PSI 17.5 MPA | M2 | 26.03 | 18728
4.4.2 | MUROS EN CONCRETO 4000 PSI E=10-30CMS CON IMPERMEABILIZANTE | M3 | 14.78 | 637092
4.4.3 | LOSA SUPERIOR CONCRETO MACIZA E=20CM f'c=21 Mpa | M2 | 22.2 | 136679
4.4.4 | LOSA MACIZA CIMIENTO H=20 CM CON IMPERMEABILIZANTE, f'c=21 Mpa | M2 | 26.03 | 101995
4.4.5 | ACERO REFUERZO FLEJADO 60000 PSI 420Mpa | KLS | 2442.45 | 3493
4.5 | MAMPOSTERÍA
4.5.1 | MURO EN MAMPOSTERIA 0.15 M | M2 | 2.23 | 52403
4.6 | ACCESORIOS
4.6.1 | TUBO RESPIRADERO | ML | 4 | 22641
4.6.2 | CINTA DE PVC TIPO SIKA | ML | 18 | 26267
4.6.3 | ESCALERAS TIPO GATO 7 PASOS EN HIERRO CORRUGADO 3/4" | ML | 12 | 35816
4.6.4 | VÁLVULA COMPUERTA SVA Ø2" EN HD EXTREMO JUNTA HIDRAÚLICA | UND | 1 | 493939
4.6.5 | VÁLVULA COMPUERTA SVA Ø3" EN HD EXTREMO JUNTA HIDRAÚLICA | UND | 3 | 633483
4.6.7 | INSTALACIÓN CODOS 90° - Ø2" PVC | UND | 1 | 2631
4.6.9 | INSTALACIÓN CODOS 90° - Ø3" PVC | UND | 5 | 3445
4.6.11 | INSTALACIÓN TEE Ø2" PRS PVC | UND | 1 | 3436
4.6.13 | INSTALACIÓN TEE Ø3" PRS PVC | UND | 2 | 4335
4.6.14 | REDUCCIÓN Ø3" - Ø2" PVC | UND | 1 | 29394
4.6.15 | TAPA EN LÁMINA DE ALFAJOR L=0.80M, B=0.80M | UND | 3 | 230308
4.6.16 | TAPA EN LÁMINA DE ALFAJOR L=0.60M, B=1.00M | UND | 1 | 223639
4.6.17 | VÁLVULA DE COMPUERTA - EBXEB HD Ø2'' | UND | 3 | 433617
4.6.18 | UNIÓN TIPO DRESSER HD Ø2" | UND | 1 | 73594
4.6.19 | FILTRO TIPO YEE - EBXEB L=0.15M 2" | UND | 1 | 330578
4.6.20 | VÁLVULA VENTOSA EBXEB Ø1 1/2'' | UND | 2 | 376025
4.6.21 | ADAPTADOR DE BRIDA PARA TUBO DE PVC EN HD Ø2'' | UND | 2 | 101537
4.6.22 | MACROMEDIDOR HG 2 1/2" BRIDA ANSI 160# | UND | 1 | 1685607
4.6.23 | CODO 90 ° EBXEB HD Ø2'' | UND | 4 | 185697
4.6.24 | NIPLE HD Ø2'' EBXEB L=0.10M | UND | 2 | 188337
4.6.25 | NIPLE HD Ø2'' EBXEB L=0.35M | UND | 1 | 231701
4.6.26 | NIPLE HD Ø2'' EBXEB L=0.15M | UND | 6 | 197009
4.6.27 | NIPLE HD Ø2'' EBXEB L=0.25M | UND | 1 | 214355
4.6.28 | NIPLE HD Ø2'' EBXEB L=1.22M | UND | 1 | 387812
4.6.30 | INSTALACIÓN DE TUBERÍA EN PVC 3" | UND | 12.9 | 2896
4.6.32 | INSTALACIÓN TUBERÍA PVC 2" RDE 21 | ML | 75.36 | 1785
5 | RED DE DISTRIBUCIÓN PARTE ALTA
5.1 | PRELIMINARES
5.1.1 | LOCALIZACION-REPLANTEO RED DE DISTRIBUCIÓN | ML | 1267 | 1661
5.2 | EXCAVACIONES
5.2.1 | EXCAVACIÓN EN CONGLOMERADO | M3 | 100 | 28932
5.2.1A | Excavación Máquina Acueducto y Alcantarillado | M3 | 596.85 | 7368
5.2.2 | CARGUE Y RETIRO DE MATERIAL SOBRANTE DE EXCAVACIONES CON MAQUINARIA (Distancia a Botadero de 10 Km) | M3 | 253.4 | 14642
5.3 | RELLENOS
5.3.1 | BASE COMPACTADA MATERIAL TRITURADO GRANULAR (incluye transporte desde cantera autorizada) | M3 | 63.35 | 132745
5.3.2 | BASE GRANULAR TIPO B-600 (incluye transporte desde cantera autorizada) | M3 | 190.05 | 129546
5.3.3 | RELLENO MATERIAL SITIO CAMPACTADO 90% PM | M3 | 443.45 | 14085
5.4 | CONCRETOS
5.4.1 | CONCRETO DE 14 Mpa (2000 PSI) PARA ANCLAJE | M3 | 0.66 | 309143
5.5 | TUBERÍA Y ACCESORIOS
5.5.2 | INSTALACION TUBERÍA PVC 2" RDE 21 EXT LISO | ML | 1267 | 1785
5.5.3 | VALVULA PURGA 2" | UND | 1 | 496121
5.5.4 | VALVULA DE CORTE HG 2" | UND | 7 | 530348
5.5.5 | MICROMEDIDORES 1/2" | UND | 49 | 154506
5.5.7 | INSTALACION CODO 2" PVC 11 1/4 | UND | 30 | 2205
5.5.9 | INSTALACION CODO 2" PVC 22 1/2 | UND | 20 | 2206
5.5.11 | INSTALACION TEE 2"X2" PVC | UND | 10 | 3436
5.5.13 | INSTALACIÓN TUBERIA PVC 1/2" RDE 21 DOMICILIARIAS | ML | 147 | 1362
5.6 | CAJA PURGA
5.6.1 | EXCAVACIÓN EN CONGLOMERADO | M3 | 7.39 | 28932
5.6.2 | SOLADO ESPESOR E=0.05M 2500 PSI 17.5 MPA | M2 | 3.87 | 18728
5.6.3 | CONCRETO BASE 3000 PSI (agregados incluyen transporte desde cantera autorizada) | M3 | 1.06 | 576134
5.6.4 | ACERO REFUERZO FLEJADO 60000 PSI 420Mpa | KLS | 84.8 | 3493
5.6.5 | MURO LADRILLO TOLETE 24x7.5x12CM | M2 | 11.77 | 52403
5.6.6 | CONCRETO DE 14 Mpa (2000 PSI) PARA ANCLAJE | M3 | 0.01 | 309143
5.6.7 | PASA-MURO HF 3" | UND | 4 | 286387
5.6.9 | INSTALACION TEE 3" X 2" X 3" | UND | 1 | 3437
5.7 | VALVULA REDUCTORA DE PRESIÓN
5.7.1 | EXCAVACION TIERRA A MANO | M3 | 0.26 | 19933
5.7.2 | RELLENO MATERIAL IMPORTADO SELECCIONADO (incluye transporte desde cantera autorizada) | M3 | 0.18 | 118897
5.7.3 | GEOTEXTIL NO TEJIDO NT 1600 | M2 | 0.88 | 4931
5.7.4 | SOLADO ESPESOR E=0.05M 2500 PSI 17.5 MPA | M2 | 0.04 | 18728
5.7.5 | LOSA CONCRETO MACIZA E=15CM f'c=21 Mpa | M2 | 0.88 | 67696
5.7.6 | LOSA CONCRETO MACIZA E=12CM f'c=21 Mpa | M2 | 0.44 | 57863
5.7.7 | TAPA CAJA MARCO ANGULO 51X51 - 60X60 | UND | 1 | 119727
5.7.8 | ACERO REFUERZO FLEJADO 60000 PSI 420Mpa | KLS | 38.02 | 3493
5.7.9 | MURO LADRILLO TOLETE 24x7.5x12CM | M2 | 1.49 | 52403
5.7.10 | SUMINISTRO E INSTALACION DE ESTACION REGULADORA DE PRESION 1 1/2" X 1 1/2" ERXER | UND | 1 | 2414217
6 | RED DE DISTRIBUCIÓN PARTE BAJA
6.1 | PRELIMINARES
6.1.1 | LOCALIZACION-REPLANTEO RED DE DISTRIBUCIÓN | ML | 1420 | 1661
6.2 | EXCAVACIONES
6.2.1 | EXCAVACIÓN EN CONGLOMERADO | M3 | 100 | 28932
6.2.1A | Excavación Máquina Acueducto y Alcantarillado | M3 | 644.55 | 7368
6.2.2 | CARGUE Y RETIRO DE MATERIAL SOBRANTE DE EXCAVACIONES CON MAQUINARIA (Distancia a Botadero de 10 Km) | M3 | 284 | 14642
6.3 | RELLENOS
6.3.1 | BASE COMPACTADA MATERIAL TRITURADO GRANULAR (incluye transporte desde cantera autorizada ) | M3 | 71 | 132745
6.3.2 | BASE GRANULAR TIPO B-600 (incluye transporte desde cantera autorizada) | M3 | 213 | 129546
6.3.3 | RELLENO MATERIAL SITIO CAMPACTADO 90% PM | M3 | 497 | 14085
6.4 | CONCRETOS
6.4.1 | CONCRETO DE 14 Mpa (2000 PSI) PARA ANCLAJE | M3 | 0.5 | 309143
6.5 | TUBERÍA Y ACCESORIOS
6.5.2 | INSTALACION TUBERÍA PVC 2" RDE 21 EXT LISO | ML | 1125 | 1785
6.5.3 | VALVULA DE CORTE HG 2" | UND | 5 | 530348
6.5.4 | MICROMEDIDORES 1/2" | UND | 125 | 154506
6.5.6 | INSTALACION CODO 2" PVC 45 | UND | 1 | 1856
6.5.8 | INSTACION CODO 2" PVC 90 | UND | 14 | 2631
6.5.10 | INSTALACION CODO 2" PVC 11 1/4 | UND | 5 | 2205
6.5.12 | INSTALACION CODO 2" PVC 22 1/2 | UND | 4 | 2206
6.5.14 | INSTALACION TEE 2"X2" PVC | UND | 15 | 3436
6.5.16 | INSTALACION UNION PVC 2" | UND | 2 | 1231
6.5.18 | INSTALACION TUBERÍA PVC 1" RDE 21 | ML | 295 | 1361
6.5.20 | INSTALACION CODO 1" PVC 90 | UND | 10 | 1831
6.5.22 | INSTALACION TEE 2"X2"x1" PVC | UND | 10 | 3436
6.5.23 | INSTALACIÓN TUBERIA PVC 1/2" RDE 21 DOMICILIARIAS | ML | 375 | 1362
CONSTRUCCIÓN DE LAS REDES PARA EL SISTEMA DE ALCANTARILLADO SANITARIO EN LA URBANIZACIÓN LA NIEBLA.
ITEM | DESCRIPCION | UND | CANT. | VR. UNIT | VR.TOTAL
1 | RED DE ALCANTARILLADO SANITARIO VERSALLES
1.1 | PRELIMINARES
1.1.1 | Localizacion y replanteo topografico | ML | 1969.85 | 1661
1.2 | EXCAVACIONES Y RELLENOS
1.2.1 | Excavación Máquina Acueducto y Alcantarillado | M3 | 3198.49 | 7368
1.2.2 | Excavación Manual Tierra Conglomerado | M3 | 376.31 | 28932
1.2.3 | Excavación Manual en Material Común | M3 | 289.85 | 18121
1.2.4 | Relleno Grava Triturada-Polvillo. Compactado. (incluye transporte desde cantera autorizada) | M3 | 673.69 | 146471
1.2.5 | Relleno Material Sitio Compactado 90% PM | M3 | 2608.07 | 14085
1.2.6 | Sub-Base Compatada Material Seleccionado.(Tipo Invias) (incluye transporte desde cantera autorizada) | M3 | 420.73 | 143169
1.2.7 | Cargue y retiro de material sobrante de excavaciones. (Distancia a Botadero de 10 Km) | M3 | 1256.58 | 14642
1.2.8 | Entibado Tipo 2 (1/7 Utilizaciones) | M2 | 1753.13 | 33321
1.3 | ACCESORIOS
1.3.1 | Instalación Tuberia PVC de 8" | ML | 1969.85 | 3908
1.3.4 | Instalacion tuberia en polietileno de alta densidad 8" | ML | 50 | 19119
1.3.5 | Pozo de inspección en concreto e=0.25, diámetro interior 1.20 m, H = (1.0 - 1.5) m. Incluye (Base y cañuela en concreto de 2000PSI, Aro y Tapa en HF, pasos uña de gato de 5/8" y pañete). | UND | 40 | 2797985
1.3.6 | Pozo de inspección en concreto e=0.25cm, diámetro interior 1.20 m, H = (1.5 - 2.0) m. Incluye (Base y cañuela en concreto de 2000PSI, Aro y Tapa en HF, pasos uña de gato de 5/8" y pañete). | UND | 3 | 3202314
1.3.7 | Pozo de inspección en concreto e=0.25cm, diámetro interior 1.20 m, H = (2.0 - 2.5) m. Incluye (Base y cañuela en concreto de 2000PSI, Aro y Tapa en HF, pasos uña de gato de 5/8" y pañete). | UND | 3 | 3745025
1.3.8 | Pozo de inspección en concreto e=0.25cm, diámetro interior 1.20 m, H = (2.5 - 3.5) m. Incluye (Base y cañuela en concreto de 2000PSI, Aro y Tapa en HF, pasos uña de gato de 5/8" y pañete). | UND | 2 | 4565127
1.3.9 | Pozo de inspección en concreto e=0.25cm, diámetro interior 1.20 m, H = (3.5 - 4.5) m. Incluye (Base y cañuela en concreto de 2000PSI, Aro y Tapa en HF, pasos uña de gato de 5/8" y pañete). | UND | 1 | 4773354
1.3.10 | Pozo de inspección en concreto e=0.25cm, diámetro interior 1.20 m, H = (4.5 - 5) m. Incluye (Base y cañuela en concreto de 2000PSI, Aro y Tapa en HF, pasos uña de gato de 5/8" y pañete). | UND | 1 | 5165041
1.4 | DOMICILIARIAS
1.4.1 | Excavación Tierra a mano. | M3 | 326.25 | 18121
1.4.2 | Relleno material sitio compactado 90% PM | M3 | 111.94 | 14085
1.4.3 | Subbase B-200 (incluye transporte desde cantera autorizada) | M3 | 108.75 | 122011
1.4.4 | Base granular B-600 (incluye transporte desde cantera autorizada) | M3 | 65.25 | 129546
1.4.5 | Cargue y retiro de material sobrante de excavaciones. (Distancia a Botadero de 10 Km) | M3 | 214.31 | 14642
1.4.7 | Instalación Tub PVC corrugada, interior liso, D160mm | ML | 435 | 8549
2 | VIADUCTO
2.1 | PRELIMINARES
2.1.1 | Localización y replantreo Obra Arquitectonica. | M2 | 1230 | 3417
2.2 | EXCAVACIONES Y RELLENOS
2.2.1 | Excavación Manual en Material Común | M3 | 504 | 18121
2.2.2 | Relleno Material Sitio Compactado 90% PM | M3 | 180 | 14085
2.2.3 | Sub base B-200 (incluye transporte desde cantera autorizada) | M3 | 72 | 122011
2.2.4 | Cargue y retiro de material sobrante de excavaciones. (Distancia a Botadero de 10 Km) | M3 | 252 | 14642
2.3 | ESTRUCTURA METÁLICA
2.3.1 | Tubería Fy=350 Mpa, Negro y Gal, para estructura metálica | KG | 4950.6 | 5532
2.3.2 | Cable Espiral Tipo Guaya 3/4" | ML | 180 | 17805
2.3.3 | Cable Espiral Estructural Tipo Guaya 1/2" | ML | 60 | 16720
2.3.4 | Abrazadera para Tubo 2" | UND | 20 | 3797
2.3.5 | Abrazadera para Cable 1/2" | UND | 20 | 2655
2.3.6 | Abrazadera tipo perro para Cable 7/8" | UND | 50 | 3053
2.3.7 | Suministro e instalación anclaje para muertos incluye platina de 0.50 X 0.50 Esp. 3/4" en acero, ganchos o pernos de 3/4" extremo rosca, tambor para anclaje cable de 3/4", soldadura 6013 Ø1/8" . Según diseño. | UND | 8 | 22712
2.3.8 | Platina para Soporte de Torre 50X50X3/4 | UND | 8 | 57352
2.3.9 | Teja Galvanizada Tipo Acesco Cal 20 | M2 | 80 | 32701
2.3.10 | Tornillos autoroscante punta broca 5/16" con arandela de Neopreno | UND | 700 | 376
2.3.11 | Tornillos autoroscante punta broca 3/8" con arandela de Neopreno | UND | 100 | 391
2.4 | ESTRUCTURA
2.4.1 | Pilote de Concreto 3100 PSI | M3 | 97.34 | 1113473
2.4.2 | Acero Refuerzo Flejado 60000 PSI 420Mpa | KLS | 5819.61 | 3493
CONSTRUCCIÓN DE LAS REDES PARA EL SISTEMA DE ALCANTARILLADO PLUVIAL EN LA URBANIZACIÓN LA NIEBLA.
ITEM | DESCRIPCION | UND | CANT. | VR. UNIT | VR.TOTAL
1 | RED DE ALCANTARILLADO PLUVIAL LA NIEBLA
1.1 | PRELIMINARES
1.1.1 | Localización-Replanteo Acueducto-Alcantarillado | ML | 816.8 | 1661
1.2 | EXCAVACIONES Y RELLENOS
1.2.1 | Excavación Máquina Acueducto y Alcantarillado | M3 | 2432.22 | 7368
1.2.2 | Excavación manual Tierra Conglomerado | M3 | 174.18 | 28932
1.2.3 | Excavación en Material Común | M3 | 103.22 | 18121
1.2.4 | Relleno Grava Triturada-Polvillo [Comp.] | M3 | 107.87 | 146471
1.2.5 | Relleno Material Sitio Compactado 90% PM | M3 | 2134.88 | 14085
1.2.6 | Sub-Base Compatada Material Seleccionado.(Tipo Invias) (incluye transporte desde cantera autoriza) | M3 | 296.17 | 143169
1.2.7 | Cargue y retiro de material sobrante de excavaciones. Con maquinaria (Distancia a Botadero de 10 Km) | M3 | 574.74 | 14642
1.2.8 | Entibado Tipo 2 (1/7 Utilizaciones) | M2 | 2003.43 | 33321
1.3 | ACCESORIOS
1.3.2 | Instalacion Tubería Novafort 8"Tramos de 6 metros | ML | 25.3 | 3908
1.3.4 | Instalacion Tubería Novafort 10"Tramos de 6 metros | ML | 312.4 | 6542
1.3.6 | Instalacion tubería Novafort 12" Tramos de 6 metros | ML | 161.7 | 7774
1.3.8 | Instalacion Tubería Novafort 14"Tramos de 6 metros | ML | 126.9 | 8582
1.3.10 | Instalacion Tubería Novafort 16"Tramos de 6.5 metros | ML | 23.6 | 9178
1.3.12 | Instalacion Tubería Novafort 27"Tramos de 6.5 metros | ML | 166.9 | 11473
1.3.13 | Pozo de inspección en concreto e=0.25, diámetro interior 1.20 m, H = (1.0 - 1.5) m. Incluye (Base y cañuela en concreto de 2000PSI, Aro y Tapa en HF, pasos uña de gato de 5/8" y pañete). | UND | 1 | 2797985
1.3.14 | Pozo de inspección en concreto e=0.25cm, diámetro interior 1.20 m, H = (1.5 - 2.0) m. Incluye (Base y cañuela en concreto de 2000PSI, Aro y Tapa en HF, pasos uña de gato de 5/8" y pañete). | UND | 18 | 3202314
1.3.15 | Pozo de inspección en concreto e=0.25cm, diámetro interior 1.20 m, H = (2.0 - 2.5) m. Incluye (Base y cañuela en concreto de 2000PSI, Aro y Tapa en HF, pasos uña de gato de 5/8" y pañete). | UND | 5 | 3745025
1.3.16 | Pozo de inspección en concreto e=0.25cm, diámetro interior 1.20 m, H = (2.5 - 3.5) m. Incluye (Base y cañuela en concreto de 2000PSI, Aro y Tapa en HF, pasos uña de gato de 5/8" y pañete). | UND | 1 | 4565127
1.3.17 | Pozo de inspección en concreto e=0.25cm, diámetro interior 1.20 m, H = (5.0 - 6.0) m. Incluye (Base y cañuela en concreto de 2000PSI, Aro y Tapa en HF, pasos uña de gato de 5/8" y pañete). | UND | 1 | 6850838
1.4 | SUMIDEROS
1.4.1 | Sumideros S-150 | UND | 40 | 2261771
1.4.2 | Sumideros S-200 | UND | 10 | 2751066
1.4.3 | Sumideros S-250 | UND | 10 | 3282953
1.4.4 | Excavación Tierra a Mano | M3 | 261.45 | 18121
1.4.5 | Relleno Material Sitio Compactado 90% PM | M3 | 67.31 | 14085
1.4.6 | Subbase tipo b-200 compactado al 95% (incluye transporte desde cantera autorizada) | M3 | 64.65 | 129494
1.4.7 | Base Granular B-600 (incluye transporte desde cantera autorizada) | M3 | 38.79 | 129546
1.4.8 | Retiro Escombros Manual-Volqueta <=10KM. | M3 | 194.14 | 19919
1.4.10 | Instalación Tub PVC corrugada, interior liso, D160mm | ML | 215.5 | 5363
2 | CABEZALES DE DESCARGA
2.1 | PRELIMINARES
2.1.1 | Localizacion-replanteo obra arquitecton. | M2 | 9 | 3417
2.2 | EXCAVACIONES Y RELLENOS
2.2.1 | Excavacion tierra conglomerado | M3 | 4.5 | 28932
2.2.2 | Excavacion tierra a mano | M3 | 0.9 | 18121
2.2.3 | Subbase tipo b-200 compactado al 95% (incluye transporte desde cantera autorizada) | M3 | 2.7 | 122011
2.3 | ESTRUCTURA
2.3.1 | Cabezal alcantarillado 3000 psi | M3 | 4 | 529288
2.3.2 | Solado espesor e=0.05m 2500 psi 17.5 mpa | M2 | 7.84 | 18728
3 | CANAL DE RECOLECCIÓN DE AGUAS LLUVIAS
3.1 | PRELIMINARES
3.1.1 | Localizacion-replanteo acueducto y alcantarillado | ML | 106.6 | 1661
3.2 | EXCAVACIONES Y RELLENOS
3.2.1 | Excavación en conglomerado | M3 | 127.92 | 28932
3.2.2 | Excavacion tierra a mano | M3 | 15.99 | 18121
3.2.3 | Subbase tipo b-200 compactado al 95% (incluye transporte desde cantera autorizada) | M3 | 47.97 | 122011
3.2.4 | Cargue y retiro de materiala sobrante de excavaciones.con maquinaria (Distancia a Botadero de 10 Km) | M3 | 143.91 | 14642
3.3 | ESTRUCTURA
3.3.1 | Solado espesor e=0.05m 3000 psi 21 mpa | M2 | 159.9 | 20852
3.3.2 | Acero refuerzo flejado 60000 psi 420mpa | KLS | 9285.98 | 3493
3.3.3 | Concreto 3000 psi con impermeabilizante | M3 | 57.39 | 631832
TOTAL COSTO DIRECTO OBRA CIVIL :
A:
I:
U:
IVA SOBRE LA UTILIDAD (19%):
PRESUPUESTO ESTIMADO OBRA CIVIL :
SUMINISTROS
ITEM | DESCRIPCION | UND | CANT. | VR. UNIT | VR.TOTAL
1.4.1 | SUMINISTRO TUBERÍA PVC 2" RDE 21 EXT LISO | ML | 71.35 | 21863
1.4.2 | SUMINISTRO CODO 90 PVC 2" | UND | 2 | 15005
1.4.3 | SUMINISTRO TEE PVC 3*3*2" | UND | 1 | 70372
2.6.3 | SUMINISTRO CODO 90° 2" EN ACERO | UND | 8 | 16854
2.6.7 | SUMINISTRO TUBERIA 2" ACERO | ML | 13.4 | 41034
3.4.1 | SUMINISTRO TUBERÍA PVC 2" RDE 21 EXT LISO | ML | 432 | 21863
3.4.2 | SUMINISTRO CODO 90 PVC 2" | UND | 1 | 15005
3.4.3 | SUMINISTRO CODO 45 PVC 2" | UND | 6 | 16379
3.4.4 | SUMINISTRO CODO 22 1/2" PVC 2" | UND | 2 | 21188
3.4.5 | SUMINISTRO UNION PVC 2" | UND | 1 | 18393
4.6.6 | SUMINISTRO CODOS 90° - Ø2" PVC | UND | 1 | 15005
4.6.8 | SUMINISTRO CODOS 90° - Ø3" PVC | UND | 5 | 53110
4.6.10 | SUMINISTRO TEE Ø2" PRS PVC | UND | 1 | 19174
4.6.12 | SUMINISTRO TEE Ø3" PRS PVC | UND | 2 | 70322
4.6.29 | SUMINISTRO DE TUBERÍA EN PVC 3" | UND | 12.9 | 46857
4.6.31 | SUMINISTRO TUBERÍA PVC 2" RDE 21 | ML | 75.36 | 21863
5.5.1 | SUMINISTRO TUBERÍA PVC 2" RDE 21 EXT LISO | ML | 1267 | 21863
5.5.6 | SUMINISTRO CODO 2" PVC 11 1/4 | UND | 30 | 24408
5.5.8 | SUMINISTRO CODO 2" PVC 22 1/2 | UND | 20 | 21188
5.5.10 | SUMINISTRO TEE 2"X2" PVC | UND | 10 | 37971
5.5.12 | SUMINISTRO TAPON PVC 2" | UND | 5 | 18393
5.5.14 | SUMNISTRO TUBERIA PVC 1/2" RDE 21 DOMICILIARIAS | ML | 147 | 3752
5.6.8 | SUMINISTRO TEE 3" X 2" X 3" | UND | 1 | 70372
6.5.1 | SUMINISTRO TUBERÍA PVC 2" RDE 21 EXT LISO | ML | 1125 | 21863
6.5.5 | SUMINISTRO CODO 2" PVC 45 | UND | 1 | 16379
6.5.7 | SUMINISTRO CODO 2" PVC 90 | UND | 14 | 15005
6.5.9 | SUMINISTRO CODO 2" PVC 11 1/4 | UND | 5 | 24408
6.5.11 | SUMINISTRO CODO 2" PVC 22 1/2 | UND | 4 | 21188
6.5.13 | SUMINISTRO TEE 2"X2" PVC | UND | 15 | 37971
6.5.15 | SUMINISTRO UNION PVC 2" | UND | 2 | 18393
6.5.17 | SUMINISTRO TUBERÍA PVC 1" RDE 21 | ML | 295 | 7469
6.5.19 | SUMINISTRO CODO 1" PVC 90 | UND | 10 | 3089
6.5.21 | SUMINISTRO TEE 2"X2"x1" PVC | UND | 10 | 151831
6.5.24 | SUMINISTRO TUBERIA PVC 1/2" RDE 21 DOMICILIARIAS | ML | 375 | 3752
1.3.2 | Suministro Tuberia sanitaria pvc 8" | ML | 1969.85 | 57524
1.3.3 | Suministro Tuberia en Pólietileno de alta densidad 8" | ML | 50 | 106919
1.4.6 | Suministro Tub PVC corrugada, interior liso, D160mm | ML | 435 | 43835
1.4.8 | Suministro e instalación silla Yee Novafort 6"x. 8" | UND | 174 | 110765
1.3.1 | Suministro Tubería Novafort 8"Tramos de 6 metros | ML | 25.3 | 57524
1.3.3 | Suministro Tubería Novafort 10"Tramos de 6 metros | ML | 312.4 | 84507
1.3.5 | Suministro tubería Novafort 12" Tramos de 6 metros | ML | 161.7 | 127108
1.3.7 | Suministro Tubería Novafort 14"Tramos de 6 metros | ML | 126.9 | 166004
1.3.9 | Suministro Tubería Novafort 16"Tramos de 6.5 metros | ML | 23.6 | 210612
1.3.11 | SuministroTubería Novafort 27"Tramos de 6.5 metros | ML | 166.9 | 530402
1.4.9 | Suministro Tub PVC corrugada, interior liso, D160mm | ML | 215.5 | 43835
TOTAL COSTO DIRECTO SUMINISTROS :
ADMINISTRACIÓN :
PRESUPUESTO ESTIMADO SUMINISTRO :
TOTAL PRESUPUESTO ESTIMADO: (OBRA CIVIL + SUMINISTROS)