## PRESUPUESTO ESTIMADO FASE III
CONSTRUCCIÓN DE OBRAS PARA LA OPTIMIZACIÓN DEL ACUEDUCTO DE LA CABECERA MUNICIPAL DE MARIA LA BAJA
PRESUPUESTO ESTIMADO FASE III
OBRA CIVIL
ITEM | DESCRIPCION | UNID | CANTIDAD | VR. UNITARIO | VR. TOTAL
1 | REDES DE DISTRIBUCION
1.1 | Instalación de Tubería
1.1.1 | Localización y replanteo de redes | ML | 38184.51 | 1450 | 55367540
1.1.2 | Excavación manual en material común. Profundidad de 0.00 a 2.00m | M3 | 19266.4 | 14060 | 270885584
1.1.3 | Demolición de pavimento en concreto e = 0.15 mts | M2 | 3635 | 14610 | 53107350
1.1.4 | Demolición de andenes | M2 | 400 | 8490 | 3396000
1.1.5 | Instalación tuberia PEAD 10" (250mm) | ML | 2400 | 16010 | 38424000
1.1.6 | Instalacion accesorio PEAD 10" (250mm) | UNID | 63 | 41430 | 2610090
1.1.7 | Instalación tuberia PEAD 8" (200mm) | ML | 1826 | 15530 | 28357780
1.1.8 | Instalacion accesorio PEAD 8" (200mm) | UNID | 86 | 41430 | 3562980
1.1.9 | Instalación tuberia PEAD 6" (160mm) | ML | 7178.51 | 14080 | 101073421
1.1.10 | Instalacion accesorio PEAD 6" (160mm) | UNID | 225 | 41430 | 9321750
1.1.11 | Instalación tubería PEAD 4" (110mm) | ML | 24830 | 11870 | 294732100
1.1.12 | Instalacion accesorio PEAD 4" (110mm) | UNID | 476 | 32810 | 15617560
1.1.13 | Instalación tubería PEAD 3" | ML | 1950 | 11010 | 21469500
1.1.14 | Instalacion accesorio PEAD 3" | UNID | 71 | 27230 | 1933330
1.1.15 | Relleno con material común proveniente de la excavación | M3 | 10865.91 | 14100 | 153209331
1.1.16 | Relleno con material seleccionado de cantera al 95% del P.M. | M3 | 7491.73 | 68970 | 516704618
1.1.17 | Retiro de material sobrante, incluye acarreo libre de 20 kmts | M3 | 8400.48 | 20740 | 174225955
1.1.18 | Subbase granular | M3 | 908.75 | 91090 | 82778038
1.1.19 | Reconstrucción pavimento en concreto e = 0.15 mts - 3000psi | M2 | 3635 | 83670 | 304140450
1.1.20 | Andenes en concreto de 3000 psi, e=0,10m | M2 | 400 | 59080 | 23632000
1.1.21 | Acero de refuerzo | KG | 5452 | 4060 | 22135120
1.3 | Empalme a tuberías existentes
1.3.1 | A tuberías 6y8 Pulg. incluye excavación y relleno | UN | 45 | 112530 | 5063850
1.3.2 | A tuberías 3y4 Pulg. incluye excavación y relleno | UN | 45 | 74370 | 3346650
1.4 | Limpieza y desinfecciones tubería
1.4.1 | Limpieza y desinfección de tubería | ML | 15000 | 2450 | 36750000
1.5 | Instalación de válvulas
1.5.2 | Instalación de válvula 8" | UN | 6 | 68150 | 408900
1.5.3 | Instalación de válvula 6" | UN | 32 | 61440 | 1966080
1.5.4 | Instalación de válvula 4" | UN | 63 | 54720 | 3447360
1.5.5 | Instalación de válvula 3" | UN | 10 | 54720 | 547200
1.5.5 | Cajas para válvulas de 1,30 x 1,30. Incluye tapa | UN | 111 | 979870 | 108765570
1.6 | Conexiones domiciliarias
1.6.1 | Instalación acometida domiciliaria de 1/2". (Incluye tubería PF D=1/2", registros y accesorios, Long.. Prom. = 4.50m). | UN | 2600 | 72868 | 189456800
1.6.2 | Instalación de Micromedidores | UN | 4100 | 16790 | 68839000
1.7 | Macromedidores
1.7.1 | Caja de protección para macromedidores, en concreto reforzado de 21 Mpa elaborado en obra | UN | 7 | 1897890 | 13285230
1.7.2 | Instalacion de macromedidores 4" | UN | 7 | 40289 | 282023
1.8 | Hidrantes
1.8.1 | Instalación de hidrante tipo Chicago de 3" con sus accesorios. | UN | 7 | 208080 | 1456560
1.8.2 | Construcción caja para válvula | UN | 7 | 979870 | 6859090
1.8.3 | Instalación de Válvula de 3" | UN | 7 | 54720 | 383040
PLANTA DE TRATAMIENTO DE AGUA POTABLE
2 | PRELIMINARES
2.01 | Descapote y nivelación. Incluye retiro de material sobrante | M2 | 345.1 | 4487 | 1548464
2.02 | Localización y replanteo de estructuras | M2 | 345.1 | 2820 | 973182
2.03 | Localización y replanteo de redes | ML | 424.6 | 1450 | 615670
2.04 | Señalización horizontal con cinta plástica reflectiva. Incluye señalizador tubular plástico y dos cintas. | ML | 849.2 | 4002 | 3398498
2.05 | Señales verticales reflectivas reglamentarias y preventivas | UND | 10 | 261281 | 2612810
3 | MOVIMIENTOS DE TIERRA Y URBANISMO
3.01 | Excavación manual en material común. Profundidad de 0.00 a 2.00m | M3 | 529.4 | 14060 | 7443364
3.02 | Excavación manual en conglomerado. Profundidad de 0.00 a 2.00m | M3 | 58.8 | 20080 | 1180704
3.03 | Excavación manual en material común. Profundidad de 2.00 a 4.00m | M3 | 27.5 | 19520 | 536800
3.04 | Excavación manual en conglomerado. Profundidad de 2.00 a 4.00m | M3 | 3.1 | 30320 | 93992
3.05 | Excavación mecánica | M3 | 265.2 | 9800 | 2598960
3.06 | Excavación en roca hasta 4 mtrs | M3 | 8.8 | 63100 | 555280
3.07 | Relleno con material común proveniente de la excavación | M3 | 368.6 | 14100 | 5197260
3.08 | Relleno compactado con balasto | M3 | 545.6 | 57520 | 31382912
3.09 | Suministro e instalación de concreto ciclopeo para cimentación y llenos bajo floculadores. F'c 17.5 Mpa. | M3 | 102.7 | 355130 | 36471851
3.10 | Andenes en concreto de 3000 psi, e=0,10m | M2 | 260.6 | 59080 | 15396248
3.11 | Bordillos en concreto de 3000 psi. Dimensiones 0.15 x 0.40 m | ML | 175 | 40671 | 7117425
3.12 | Solados de limpieza en concreto 2000 psi producido en obra | M3 | 25.5 | 384240 | 9798120
3.13 | Transporte y disposicion de material sobrante | M3/KM | 10484 | 1200 | 12580800
2.14 | Unidad fotovoltaica para iluminación exterior. Incluye: Un (1) panel solar monocristalino de 150W/12VDC, regulador temporizador de 20A AL, bateria tipo gel 100AH, reflector 50W 12/24VDC, ocho (8) metros de cable encauchetado 2X12, gabinete electrico para batería y regulador y poste metálico de 6m 3-4" galvanizado con soporte para paneles | UND | 10 | 5226274 | 52262740
4 | MEZCLA RÁPIDA
4.01 | Suministro de medidor de caudal electromagnético, D = 8", alimentación por batería interna dentro del equipo, con una duración mínima de 5 años. Bridado, fabricado en acero al carbón, diseñado para aguas crudas o aguas potables, con una conductividad superior a 20 mS. IP68 con salida a pulsos. | UND | 1 | 13303360 | 13303360
4.02 | Instalación de medidor de caudal electromagnético de 8" | UND | 1 | 145773 | 145773
4.03 | Suministro de cono de mezcla para aplicación de solución de cal, en lámina de SS 3/16" con conexión bridada de entrada de 8" y salida inferior bridada de 6". Ver detalles en planos. | UND | 1 | 6745990 | 6745990
4.04 | Suministro de cono de mezcla rápida para aplicación de solución de sulfato de aluminio, en lámina de SS 3/16" con conexión bridada de entrada de 6" y salida recta en 141mm. Ver detalles en planos. | UND | 1 | 4589657 | 4589657
4.05 | Instalación de cono de mezcla para aplicación de solución de cal, en lámina de SS 3/16" con conexión bridada de entrada de 8" y salida inferior bridada de 6". Ver detalles en planos. | UND | 1 | 753310 | 753310
4.06 | Instalación de cono de mezcla rápida para aplicación de solución de sulfato de aluminio, en lámina de SS 3/16" con conexión bridada de entrada de 6" y salida recta en 141mm. Ver detalles en planos. | UND | 1 | 518762 | 518762
4.07 | Suministro de estructura de acceso a los procesos de la planta, estructura metálica. | UND | 1 | 9280000 | 9280000
4.08 | Instalación estructura de acceso a los procesos de la planta. | UND | 1 | 950000 | 950000
4.09 | Suministro de estructura de soporte para los conos de mezcla, en acero inoxidable tubería de 60x60mm espesor 2mm. | UND | 1 | 812000 | 812000
4.10 | Instalación de estructura de soporte para los conos de mezcla. | UND | 1 | 550000 | 550000
5 | FLOCULACIÓN
5.01 | Suministro de Tee extendida de 18" de diámetro, fabricada en HR de 5/16", recubierta con pintura epóxica. Perforaciones según ANSI 150. Longitud 1,172m. Ver detalles en planos. | UND | 4 | 4476293 | 17905172
5.02 | Suministro de Tee extendida de 18" de diámetro, fabricada en HR de 5/16", recubierta con pintura epóxica. Perforaciones según ANSI 150. Longitud 0,84m. Ver detalles en planos. | UND | 2 | 4216424 | 8432848
5.03 | Suministro de tapa manhole diámetro 18" de acuerdo con planos de detalle en HR de 1.1/4". Incluye pintura epóxica. | UND | 4 | 1058981 | 4235924
5.04 | Suministro de sistema de lavado de floculadores en tubería en acero inoxidable SCH 40 de 2". Incluye codo 90° y rosca de 2" NPT. El sistema incluye las dos tuberías de lavado de cámaras contiguas, longitudes sección recta 2,3m y 0,95m. Ver detalles en planos. | UND | 9 | 354367 | 3189303
5.05 | Suministro de pasamuro de 18" para salida de floculadores, en HR de 5/16". Perforaciones y bridas según ANSI 150. Ver detalles en planos. | UND | 2 | 1767717 | 3535434
5.06 | Suministro de sistema de ingreso a cada cámara de floculación diámetro 14", en HR de 1/8", con pintura epóxica. Incluye pasamuro, codo 90°, y sección de tuberías (2), de acuerdo con longitudes y detalles descritos en planos. Instalación en cámaras 8 y 9. | UND | 4 | 2551448 | 10205792
5.07 | Suministro de sistema de ingreso a cada cámara de floculación, en HR de 1/8", con pintura epóxica. Incluye pasamuro, codo 90°, y sección de tuberías (2), de acuerdo con longitudes y detalles descritos en planos. Instalación en cámaras 5, 6 y 7. | UND | 6 | 2409700 | 14458200
5.08 | Suministro de sistema de ingreso a cada cámara de floculación, en HR de 1/8", con pintura epóxica. Incluye pasamuro, codo 90°, y sección de tuberías (2), de acuerdo con longitudes y detalles descritos en planos. Instalación en cámaras 2, 3 y 4. | UND | 6 | 2291579 | 13749474
5.09 | Suministro de reducción excéntrica de 18" a 14" en lámina HR 5/16", brida en dipametro 18", extremo liso en diámetro 14". Incluye pintura epóxica. Brida y perforaciones según ANSI 150. Ver detalles en planos. | UND | 4 | 1980338 | 7921352
5.10 | Suministro de vertedero rectangular en lámina de acero inoxidable de 1/4" con ranuras para ajuste. Instalación en ingreso a floculadores. Incluye kit de instalación. | UND | 2 | 401616 | 803232
5.11 | Instalación de Tee extendida de 18" de diámetro, fabricada en HR de 5/16", recubierta con pintura epóxica. Perforaciones según ANSI 150. Longitud 1,172m. Ver detalles en planos. | UND | 4 | 366998 | 1467992
5.12 | Instalación de Tee extendida de 18" de diámetro, fabricada en HR de 5/16", recubierta con pintura epóxica. Perforaciones según ANSI 150. Longitud 0,84m. Ver detalles en planos. | UND | 2 | 336644 | 673288
5.13 | Instalación de tapa manhole diámetro 18" de acuerdo con planos de detalle en HR de 1.1/4". Incluye pintura epóxica. | UND | 4 | 71743 | 286972
5.14 | Instalación de sistema de lavado de floculadores en tubería en acero inoxidable SCH 40 de 2". Incluye codo 90° y rosca de 2" NPT. El sistema incluye las dos tuberías de lavado de cámaras contiguas, longitudes sección recta 2,3m y 0,95m. Ver detalles en planos. | UND | 9 | 41390 | 372510
5.15 | Instalación de pasamuro de 18" para salida de floculadores, en HR de 5/16". Perforaciones y bridas según ANSI 150. Ver detalles en planos. | UND | 2 | 154526 | 309052
5.16 | Instalación de sistema de ingreso a cada cámara de floculación diámetro 14", en HR de 1/8", con pintura epóxica. Incluye pasamuro, codo 90°, y sección de tuberías (2), de acuerdo con longitudes y detalles descritos en planos. Instalación en cámaras 8 y 9. | UND | 4 | 298013 | 1192052
5.17 | Instalación de sistema de ingreso a cada cámara de floculación, en HR de 1/8", con pintura epóxica. Incluye pasamuro, codo 90°, y sección de tuberías (2), de acuerdo con longitudes y detalles descritos en planos. Instalación en cámaras 5, 6 y 7. | UND | 6 | 281456 | 1688736
5.18 | Instalación de sistema de ingreso a cada cámara de floculación, en HR de 1/8", con pintura epóxica. Incluye pasamuro, codo 90°, y sección de tuberías (2), de acuerdo con longitudes y detalles descritos en planos. Instalación en cámaras 2, 3 y 4. | UND | 6 | 267659 | 1605954
5.19 | Instalación de reducción excéntrica de 18" a 14" en lámina HR 5/16", brida en dipametro 18", extremo liso en diámetro 14". Incluye pintura epóxica. Brida y perforaciones según ANSI 150. Ver detalles en planos. | UND | 4 | 179359 | 717436
5.20 | Instalación de vertedero rectangular en lámina de acero inoxidable de 1/4" con ranuras para ajuste. Instalación en ingreso a floculadores. Incluye kit de instalación. | UND | 2 | 46909 | 93818
5.21 | Instalación de válvulas de diámetro 2" a 4" | UND | 18 | 53718 | 966924
5.22 | Suministro de válvula de compuerta elástica vástago no ascendente, diámetro 14", B x B. | UND | 8 | 11289642 | 90317136
5.23 | Instalación de válvulas de diámetro 14" | UND | 8 | 162160 | 1297280
5.24 | Concreto de 28 Mpa con impermeabilizante. Incluye formaletas | M3 | 55.3 | 710620 | 39297286
5.25 | Concreto de 17,5 Mpa con impermeabilizante para llenos no estructurales | M3 | 1.5 | 523710 | 785565
5.26 | Acero de refuerzo | KG | 5530 | 4060 | 22451800
5.27 | Escalera tipo gato en tubo galvanizado D = 1 1/2 ". | ML | 27 | 107220 | 2894940
5.28 | Baranda en tubo galvanizado 2" | ML | 20 | 178863 | 3577260
5.29 | Suministro de válvula de bola en bronce rosca NPT PN16. Diámetro 2" | UND | 18 | 86040 | 1548720
5.30 | Cinta PVC O-22 | ML | 29.4 | 42300 | 1243620
6 | SEDIMENTACIÓN
6.01 | Suministro de salida de tanques de sedimentadores para evacuación de lodos, en lámina HR de 5/16", con brida 14" y extremo liso. Incluye pintura epóxica. Longitudes según planos. | UND | 7 | 1598011 | 11186077
6.02 | Suministro de pasamuro en lámina HR de 5/16" con brida en diámetro 24". Acceso a tanques para labores de mantenimiento y operación. Incluye pintura epóxica. Ver detalles en planos. | UND | 4 | 2542015 | 10168060
6.03 | Suministro de tapa manhole diámetro 24" de acuerdo con planos de detalle en HR de 1.1/4" para acceso a tanques. Incluye pintura epóxica. | UND | 5 | 1892340 | 9461700
6.04 | Suministro de pasamuro en lámina HR de 5/16" con brida en diámetro 14". Instalación en entradas y salidas de sedimentadores. Incluye pintura epóxica. Ver detalles en planos. | UND | 12 | 1267269 | 15207228
6.05 | Suministro de pasamuro en lámina HR de 5/16" con brida en ambos extremos diámetro 14". Entrada a tanques sedimentadores. Incluye pintura epóxica. Ver detalles en planos. | UND | 4 | 2073858 | 8295432
6.06 | Suministro de soporte flauta para apoyo de tubería de distribución de agua floculada a sedimentadores, de acuerdo con planos de detalle. | UND | 8 | 1164314 | 9314512
6.07 | Suministro de vertedero dentado en lámina de acero inoxidable de 1/4" con ranuras para ajuste. Instalación en canaletas de agua sedimentada. Incluye kit de instalación. | UND | 24 | 980418 | 23530032
6.08 | Instalación de salida de tanques de sedimentadores para evacuación de lodos, en lámina HR de 5/16", con brida 14" y extremo liso. Incluye pintura epóxica. Longitudes según planos. | UND | 7 | 1598011 | 11186077
6.09 | Instalación de pasamuro en lámina HR de 5/16" con brida en diámetro 24". Acceso a tanques para labores de mantenimiento y operación. Incluye pintura epóxica. Ver detalles en planos. | UND | 4 | 2542015 | 10168060
6.10 | Instalación de tapa manhole diámetro 24" de acuerdo con planos de detalle en HR de 1.1/4" para acceso a tanques. Incluye pintura epóxica. | UND | 5 | 1892340 | 9461700
6.11 | Instalación de pasamuro en lámina HR de 5/16" con brida en diámetro 14". Instalación en entradas y salidas de sedimentadores. Incluye pintura epóxica. Ver detalles en planos. | UND | 12 | 1267269 | 15207228
6.12 | Instalación de pasamuro en lámina HR de 5/16" con brida en ambos extremos diámetro 14". Entrada a tanques sedimentadores. Incluye pintura epóxica. Ver detalles en planos. | UND | 4 | 2073858 | 8295432
6.13 | Instalación de soporte flauta para apoyo de tubería de distribución de agua floculada a sedimentadores, de acuerdo con planos de detalle. | UND | 8 | 1164314 | 9314512
6.14 | Instalación de vertedero dentado en lámina de acero inoxidable de 1/4" con ranuras para ajuste. Instalación en canaletas de agua sedimentada. Incluye kit de instalación. | UND | 24 | 980418 | 23530032
6.15 | Escalera tipo gato en tubo galvanizado D = 1 1/2 ". | ML | 18.4 | 107220 | 1972848
6.16 | Suministro e instalación de placas delgadas de poliestireno de alto impacto, material 100% virgen, color blanco. Dimensiones 1.00 x 1.50 x 0.08 m | UND | 240 | 177500 | 42600000
6.17 | Concreto de 28 Mpa con impermeabilizante. Incluye formaletas | M3 | 61 | 710620 | 43347820
6.18 | Concreto de 17,5 Mpa con impermeabilizante para llenos no estructurales | M3 | 8.6 | 523710 | 4503906
6.19 | Acero de refuerzo | KG | 6100 | 4060 | 24766000
6.20 | Baranda en tubo galvanizado 2" | ML | 15 | 178863 | 2682945
6.21 | Suministro de tubería PVC de 14" para distribución a sedimentadores | ML | 15.2 | 109310 | 1661512
6.22 | Instalación de tubería PVC de 14" para distribución a sedimentadores | ML | 15.2 | 23500 | 357200
6.23 | Suministro e instalación de brida ciega 14" PVC | UND | 1 | 982520 | 982520
6.24 | Suministro e instalación de brida para soldar PVC 14" | UND | 2 | 982520 | 1965040
6.25 | Cinta PVC O-22 | ML | 30.7 | 42300 | 1298610
7 | FILTRACIÓN
7.01 | Suministro de pasamuro de 16" en lámina HR de 5/16", con brida de 16", para entrada a filtros. Incluye pintura epóxica. Ver detalles en planos. | UND | 5 | 1517492 | 7587460
7.02 | Suministro de Tee especial en lámina HR 5/16" con dos bridas y un extremo liso, en 16", para salida de filtros. Incluye pintura epóxica. Ver detalles en planos. | UND | 4 | 2987737 | 11950948
7.03 | Suministro de Tee en lámina HR 5/16" con tres bridas, en 16", para salida de filtros. Incluye pintura epóxica. Ver detalles en planos. | UND | 1 | 3324003 | 3324003
7.04 | Suministro de tapa manhole diámetro 16" de acuerdo con planos de detalle en HR de 1.1/4". Incluye pintura epóxica. | UND | 2 | 950504 | 1901008
7.05 | Suministro de vertedero rectangular en lámina de acero inoxidable de 1/4" con ranuras para ajuste. Longitud 2,50m. Instalación en canaletas de lavado de filtros. Incluye kit de instalación. | UND | 10 | 1571031 | 15710310
7.06 | Suministro de vertedero rectangular en lámina de acero inoxidable de 1/4" con ranuras para ajuste. Longitudes según planos y especificaciones. Instalación en vertedero de agua filtrada. Incluye kit de instalación. | UND | 5 | 968606 | 4843030
7.07 | Suministro de pasamuro en lámina HR de 5/16" con brida en diámetro 24". Acceso a tanques para labores de mantenimiento y operación. Incluye pintura epóxica. Ver detalles en planos. | UND | 1 | 2542015 | 2542015
7.08 | Suministro de pasamuro en lámina HR de 5/16" con brida en diámetro 14". Instalación en entradas a filtros. Incluye pintura epóxica. Ver detalles en planos. | UND | 4 | 1267269 | 5069076
7.09 | Instalación de pasamuro de 16" en lámina HR de 5/16", con brida de 16", para entrada a filtros. Incluye pintura epóxica. Ver detalles en planos. | UND | 5 | 1517492 | 7587460
7.10 | Instalación de Tee especial en lámina HR 5/16" con dos bridas y un extremo liso, en 16", para salida de filtros. Incluye pintura epóxica. Ver detalles en planos. | UND | 4 | 2987737 | 11950948
7.11 | Instalación de Tee en lámina HR 5/16" con tres bridas, en 16", para salida de filtros. Incluye pintura epóxica. Ver detalles en planos. | UND | 1 | 3324003 | 3324003
7.12 | Instalación de tapa manhole diámetro 16" de acuerdo con planos de detalle en HR de 1.1/4". Incluye pintura epóxica. | UND | 2 | 950504 | 1901008
7.13 | Instalación de vertedero rectangular en lámina de acero inoxidable de 1/4" con ranuras para ajuste. Longitud 2,50m. Instalación en canaletas de lavado de filtros. Incluye kit de instalación. | UND | 10 | 1571031 | 15710310
7.14 | Instalación de vertedero rectangular en lámina de acero inoxidable de 1/4" con ranuras para ajuste. Longitudes según planos y especificaciones. Instalación en vertedero de agua filtrada. Incluye kit de instalación. | UND | 5 | 968606 | 4843030
7.15 | Instalación de pasamuro en lámina HR de 5/16" con brida en diámetro 24". Acceso a tanques para labores de mantenimiento y operación. Incluye pintura epóxica. Ver detalles en planos. | UND | 1 | 2542015 | 2542015
7.16 | Instalación de pasamuro en lámina HR de 5/16" con brida en diámetro 14". Instalación en entradas a filtros. Incluye pintura epóxica. Ver detalles en planos. | UND | 4 | 1267269 | 5069076
7.17 | Viguetas en concreto de 300 psi para falso fondo, según diseño y planos de detalle. Longitud: 2,5m, Altura: 0,26m. | UND | 25 | 71913 | 1797825
7.18 | Suministro e instalación de grava sílice para base de filtros. Rango de tamaños: 1/4" - 2", según espesores definidos en especificaciones técnicas. | M3 | 1.9 | 424080 | 805752
7.19 | Suministro e instalación de arena sílice para filtros. Coeficiente de esfericidad 0,80. Rango de diámetros 0,42 - 1,41 mm. | M3 | 5.63 | 704320 | 3965322
7.20 | Suministro e instalación de antracita para filtros. Coeficiente de esfericidad 0,70. Rango de diámetros 0,71 - 2,00 mm. | M3 | 9.38 | 957680 | 8983038
7.21 | Concreto de 28 Mpa con impermeabilizante. Incluye formaletas | M3 | 107.1 | 710620 | 76107402
7.22 | Concreto de 17,5 Mpa con impermeabilizante para llenos no estructurales | M3 | 0.8 | 523710 | 418968
7.23 | Acero de refuerzo | KG | 10710 | 4060 | 43482600
7.24 | Escalera tipo gato en tubo galvanizado D = 1 1/2 ". | ML | 60 | 107220 | 6433200
7.25 | Muro en mampostería ladrillo tolete para soportes de falso fondo de filtros | M2 | 37.5 | 64742 | 2427825
7.26 | Pañete en mortero impermeabilizado 1:3 ( e= 0,02 m), para soportes de falso fondo de filtros | M2 | 75 | 25040 | 1878000
7.27 | Baranda en tubo galvanizado 2" | ML | 15 | 178863 | 2682945
7.28 | Suministro e instalación de tapa metálica para inspección (acceso a estructuras), lámina de alfajor, con marco en ángulo calibre 1/4" de 70x70cm. | UND | 2 | 144920 | 289840
7.29 | Suministro de compuerta lateral deslizante con sello de bronce. Diámetro 12”. Cuadrada | UND | 5 | 4957260 | 24786300
7.30 | Suministro de compuerta lateral deslizante con sello de bronce. Diámetro 14”. Cuadrada | UND | 6 | 5792808 | 34756848
7.31 | Suministro de compuerta lateral deslizante con sello de bronce. Diámetro 16”. Cuadrada | UND | 5 | 6594252 | 32971260
7.32 | Suministro columna de maniobra | UND | 16 | 666246 | 10659936
7.33 | Suministro vástago para compuertas deslizantes | ML | 80 | 377580 | 30206400
7.34 | Suministro soporte y guías para compuertas deslizantes | UND | 16 | 304500 | 4872000
7.35 | Suministro ruedas de manejo | UND | 16 | 129108 | 2065728
7.36 | Instalación de compuerta lateral deslizante con sello de bronce, 10" a 14". Incluye, compuerta, vástago, guías, columna de maniobra. | UND | 11 | 430000 | 4730000
7.37 | Instalación de compuerta lateral deslizante con sello de bronce, 16" a 20". Incluye, compuerta, vástago, guías, columna de maniobra. | UND | 5 | 708000 | 3540000
7.38 | Cinta PVC O-22 | ML | 31 | 42300 | 1311300
8 | DESINFECCIÓN
8.01 | Suministro de sistema de desinfección mediante generación de hipoclorito de sodio | UND | 1 | 292127500 | 292127500
8.02 | Instalación de sistema de desinfección mediante generación de hipoclorito de sodio | UND | 1 | 54712500 | 54712500
8.03 | Concreto de 28 Mpa con impermeabilizante. Incluye formaletas | M3 | 58.2 | 710620 | 41358084
8.04 | Acero de refuerzo | KG | 5820 | 4060 | 23629200
8.05 | Baranda en tubo galvanizado 2" | ML | 30 | 178863 | 5365890
8.06 | Suministro e instalación de tapa metálica para inspección (acceso a estructuras), lámina de alfajor, con marco en ángulo calibre 1/4" de 70x70cm. | UND | 2 | 144920 | 289840
8.07 | Cinta PVC O-22 | ML | 28 | 42300 | 1184400
9 | LECHOS DE SECADO
9.01 | Excavación manual en material común. Profundidad de 0.00 a 2.00m | M3 | 140.1 | 14060 | 1969806
9.02 | Excavación manual en conglomerado. Profundidad de 0.00 a 2.00m | M3 | 93.4 | 20080 | 1875472
9.03 | Excavación manual en material común. Profundidad de 2.00 a 4.00m | M3 | 28.1 | 24990 | 702219
9.04 | Excavación manual en conglomerado. Profundidad de 2.00 a 4.00m | M3 | 18.7 | 30320 | 566984
9.05 | Excavación mecánica | M3 | 17.2 | 9800 | 168560
9.06 | Relleno compactado con recebo | M3 | 26.7 | 57520 | 1535784
9.07 | Suministro de tubería PVC de 6" | ML | 32 | 49060 | 1569920
9.08 | Instalación de tubería PVC UM de 6" a 8" | ML | 32 | 6590 | 210880
9.09 | Suministro de tubería PVC 2" perforada | ML | 19.05 | 8115 | 154591
9.10 | Instalación de tubería PVC 2" | ML | 19.05 | 2679 | 51035
9.11 | Suministro de yee PVC 2" | UND | 180 | 8719 | 1569420
9.12 | Suministro de tapón PVC 2" | UND | 180 | 12433 | 2237940
9.13 | Instalación de accesorios PVC 2" | UND | 360 | 3206 | 1154160
9.14 | Suministro e instalación de gravilla según granulometría indicada en planos de detalle | M3 | 29.4 | 424080 | 12467952
9.15 | Suministro e instalación de arena según granulometría indicada en planos de detalle | M3 | 25.2 | 704320 | 17748864
9.16 | Superficie en ladrillo junta perdida. Espesor 0,06m | M2 | 84 | 39617 | 3327828
9.17 | Muro en mampostería ladrillo tolete | M2 | 113.7 | 64742 | 7361165
9.18 | Concreto de 21 Mpa para elementos estructurales | M3 | 38.7 | 615310 | 23812497
9.19 | Acero de refuerzo | KG | 3483 | 4060 | 14140980
9.20 | Pañete en mortero impermeabilizado 1:3 ( e= 0,02 m) | M2 | 8.7 | 25040 | 217848
9.21 | Cubierta en teja termoacústica | M2 | 115.4 | 48441 | 5590091
9.22 | Caballete para cubierta teja termoacústica | ML | 8.6 | 48040 | 413144
9.23 | Perlín PHR C 160 X 60 X 20 tipo Acesco o similar | ML | 176.3 | 42493 | 7491516
9.24 | Suministro de válvula tipo mariposa 4" JH | UND | 12 | 640800 | 7689600
9.25 | Instalación de válvulas de diámetro 2" a 4" | UND | 12 | 39538 | 474456
11 | EDIFICIO DE OPERACIONES Y LABORATORIO
11.01 | Concreto f´c 3000psi para placa de piso E= 0,10 | M2 | 100 | 54860 | 5486000
11.02 | Concreto viga de cimentacion 0,20*0,25m 3000 PSI. | ML | 98.2 | 39150 | 3844530
11.03 | Columnas en concreto 0,25*0,15m f'c 3000 PSI. | ML | 144.8 | 45870 | 6641976
11.04 | Concreto viga de confinamiento y vigas cinta. Concreto de 3000 psi | M3 | 6.9 | 615310 | 4245639
11.05 | Muro en mampostería ladrillo tolete | M2 | 207.4 | 64742 | 13427491
11.06 | Pañete liso sobre muro Mortero 1:4 | M2 | 414.8 | 17850 | 7404180
11.07 | Enchape de piso dimensiones 33,8 X 33,8 cm color blanco o beige, tipo soletta, samana o similar | M2 | 100 | 45508 | 4550800
11.08 | Enchape de pared dimensiones 33,8 X 33,8 cm color blanco o beige | M2 | 105.6 | 45508 | 4805645
11.09 | Puerta metalica en lamina Cal 20 con montante Incl marco (0,8x2,2) | UND | 6 | 308509 | 1851054
11.10 | Ventana con reja en varilla cuadrada tipo banco CR Cal 20 | M2 | 21.6 | 159362 | 3442219
11.11 | Perlín PHR C 160 X 60 X 20 tipo Acesco o similar | ML | 73.6 | 42493 | 3127485
11.12 | Cubierta en teja termoacústica | M2 | 174.8 | 48441 | 8467487
11.13 | Caballete para cubierta teja termoacústica | ML | 19 | 48040 | 912760
11.14 | Portón en reja tipo banco | M2 | 10.6 | 211714 | 2244168
11.15 | Punto tomacorriente 6 mts | UND | 12 | 62089 | 745068
11.16 | Punto Luminaria 2#12 Tub 1/2" 6 mts. | UND | 12 | 54693 | 656316
11.17 | Lampara para bombillo tipo LED | UND | 12 | 159038 | 1908456
11.18 | Red 1#12 + 2#14 + desnudo Tuberia 3/4" | ML | 80 | 6639 | 531120
11.19 | Pintura vinilo blanco Tipo I | M2 | 222 | 10288 | 2283936
11.20 | Vidrio incoloro 4 mm | M2 | 21.6 | 50109 | 1082354
11.21 | Acero de refuerzo | KG | 2453.4 | 4060 | 9960804
11.22 | Mesón en concreto ancho 0,55m, espesor 0,10m en concreto 3000 psi | ML | 5.7 | 87762 | 500243
11.23 | Pañete liso sobre muro Mortero 1:4 | M2 | 85 | 17850 | 1517250
11.24 | Suministro de Tubería PVC RDE 13,5 diámetro 1/2" para redes internas | ML | 12 | 2560 | 30720
11.25 | Suministro de Tubería PVC RDE 21 diámetro 3/4" para redes internas | ML | 12 | 3170 | 38040
11.26 | Suministro de Tubería PVC RDE 21 diámetro 1" para redes internas | ML | 6 | 4450 | 26700
11.27 | Instalación de Tubería PVC 1/2" a 1" | ML | 30 | 1604 | 48120
11.28 | Registro de bola 1/2" tipo Red White o similar | UND | 2 | 23891 | 47782
11.29 | Registro de bola 3/4" tipo Red White o similar | UND | 2 | 29187 | 58374
11.30 | Registro de bola 1" tipo Red White o similar | UND | 1 | 42832 | 42832
11.31 | Suministro de Tubería sanitaria PVC de 2" | ML | 10 | 11160 | 111600
11.32 | Suministro de Tubería sanitaria PVC de 4" | ML | 10 | 23170 | 231700
11.33 | Instalación de Tubería sanitaria PVC de 2" a 4" | ML | 20 | 1964 | 39280
11.34 | Suministro de Accesorio Sanitario PVC 2" - Codo | UND | 12 | 5980 | 71760
11.35 | Suministro de Accesorio Sanitario PVC 4" - Codo | UND | 2 | 15984 | 31968
11.36 | Suministro de Yee sanitaria reducida 4 x 2" | UND | 6 | 8719 | 52314
11.37 | Suministro de Yee sanitaria 4" | UND | 1 | 22880 | 22880
11.38 | Instalación de Accesorios PVC 2" a 4" | UND | 21 | 1964 | 41244
11.39 | Punto Sanitario. Incluye ventilación. | UND | 4 | 41913 | 167652
11.40 | Punto hidraulico de 3/4" PVC agua fria. | UND | 5 | 29928 | 149640
11.41 | Lavaplatos de empotrar en acero 35 x 50 cm. Incluye grifería | UND | 1 | 158601 | 158601
11.42 | Suministro e instalación de rejilla de piso corriente | UND | 5 | 4596 | 22980
11.43 | Caja de inspección en mampostería. Dimensiones 0,8 x 0,8 x 0,8 m. Incluye excavaciones, llenos compactados perimetrales, tapa en concreto y marco en ángulo de acero. | UND | 1 | 344548 | 344548
11.44 | Sistema fotovoltaico para bombas dosificadoras y alimentación de las redes internas de la caseta. Incluye: Seis (6) paneles solares monocristalinos de 280W/24VDC, dos (2) reguladores de 30A AL,cuatro (4) bateria tipo gel 200AH, un (1) inversor de 600W 24VDC, seis (6) bombillos tubo LED 20W, 20 metros de cable encauchetado 2X10, 8 metros de cable encauchetado 2X16, polo a tierra, set de estructura para panel en aluminio, un cofre para baterías/inversor/regulador y protecciones | GL | 1 | 16188571 | 16188571
11.45 | Suministro e instalación de tanque PVC tipo botella con capacidad para 600 L para mezcla de químicos. Incluye conexiones de entrada y salida, y conexiones a los equipos de bombeo. | UND | 3 | 703284 | 2109852
12 | LABORATORIO Y EQUIPOS
12.01 | Suministro de dosificador automático de coagulante. | UND | 1 | 45163143 | 45163143
12.02 | Suministro de controlador en línea de pH. | UND | 1 | 17622283 | 17622283
12.03 | Instalación de dosificador automático de coagulante. Incluye materiales y bombas sumergibles para flujo de agua de muestra. | UND | 1 | 7424000 | 7424000
12.04 | Instalación de controlador en línea de pH. Incluye materiales y bombas sumergibles para flujo de agua de muestra. | UND | 1 | 6032000 | 6032000
12.05 | Suministro de fotómetro colorímetro multiparámetro, incluye medición de turbiedad y color, y almacenamiento de datos. Batería recargable. | UND | 1 | 5444826 | 5444826
12.06 | Reactivos cloro libre residual | UND | 1 | 159197 | 159197
12.07 | Reactivos alcalinidad | UND | 1 | 399342 | 399342
12.08 | Reactivos dureza total | UND | 1 | 399342 | 399342
12.09 | Reactivos hierro | UND | 1 | 251452 | 251452
12.10 | Reactivos nitrato | UND | 1 | 247597 | 247597
12.11 | Reactivos nitrito | UND | 1 | 275993 | 275993
12.12 | Turbidímetro digital rango 0 - 4000 NTU. Batería recargable | UND | 1 | 5123605 | 5123605
12.13 | pHmetro digital rango 0,0 - 14,0 pH. Alimentación a baterías. | UND | 1 | 2835226 | 2835226
12.14 | Conductímetro rango 0 - 200 mS. Alimentación a baterías. | UND | 1 | 2420208 | 2420208
12.15 | Medidor de sólidos totales disueltos, rango 0,0 - 10,00, 100,00, 1000 ppm. Alimentación a baterías. | UND | 1 | 3282751 | 3282751
12.16 | Medidor de oxígeno disuelto, rango 0 - 20 ppm, 0 - 200%. | UND | 1 | 4253353 | 4253353
12.17 | Floculador para prueba de jarras con control electrónico de velocidad, tiempo, apagado, encendido. Agitadores en acero inoxidable y base antideslizante. | UND | 1 | 6281543 | 6281543
12.18 | Destilador de agua 3,0 a 4,0 L/h en vidrio, con base en acero inoxidable. | UND | 1 | 7675000 | 7675000
12.19 | Balón volumétrico de vidrio clase A de 200 ml. | UND | 1 | 94182 | 94182
12.20 | Balón volumétrico de vidrio clase A de 500 ml. | UND | 1 | 120265 | 120265
12.21 | Bureta clase A, llave de teflón, 10 ml (0,05). | UND | 1 | 240402 | 240402
12.22 | Bureta clase A, llave de teflón, 50 ml (0,10). | UND | 1 | 340366 | 340366
12.23 | Embudo en vidrio, vástago corto. 70 mm. | UND | 1 | 48440 | 48440
12.24 | Erlenmeyer de vidrio cuello angosto, 250 ml | UND | 1 | 30066 | 30066
12.25 | Filtro cualitativo medio, 70 mm. Caja x 100 | UND | 1 | 24027 | 24027
12.26 | Frasco lavador plástico graduado, 250 ml. | UND | 1 | 14648 | 14648
12.27 | Guantes de látex blanco no esteril talla L. Caja x 100. | UND | 1 | 58591 | 58591
12.28 | Pipeta graduada clase A, 1 ml (0,010) | UND | 1 | 28139 | 28139
12.29 | Pipeta graduada clase A, 10 ml (0,0010) | UND | 1 | 34306 | 34306
12.30 | Medición de coliformes | UND | 1 | 547746 | 547746
12.31 | Incubadora digital con capacidad de 32 L, rango de temperatura 30 - 70°C. | UND | 1 | 5733797 | 5733797
13 | REDES HIDRÁULICAS
13.01 | Suministro de tubería PVC RDE 26 de 4". Incluye accesorios. | ML | 121 | 28210 | 3413410
13.02 | Suministro de tubería PVC RDE 26 de 6". Incluye accesorios. | ML | 33 | 60420 | 1993860
13.03 | Suministro de tubería PVC RDE 26 de 8". Incluye accesorios. | ML | 66 | 102780 | 6783480
13.04 | Suministro de tubería PVC RDE 26 de 12". Incluye accesorios. | ML | 190.3 | 225520 | 42916456
13.05 | Suministro de tubería PVC RDE 26 de 14". Incluye accesorios. | ML | 14.3 | 280600 | 4012580
13.06 | Instalación de tubería PVC UM de 2" a 4" | ML | 121 | 2679 | 324159
13.07 | Instalación de tubería PVC UM de 6" a 8" | ML | 99 | 6590 | 652410
13.08 | Instalación de tubería PVC UM de 10" a 12" | ML | 190.3 | 10881 | 2070654
13.09 | Instalación de tubería PVC UM de 14" | ML | 14.3 | 14475 | 206993
13.10 | Cama de apoyo en arena fina para base de tuberías | M3 | 21.2 | 105820 | 2243384
13.11 | Suministro de Codo 45° HD - Diámetro 12" JH | UND | 10 | 1343454 | 13434540
13.12 | Suministro de Codo 90° HD - Diámetro 12" JH | UND | 3 | 1376340 | 4129020
13.13 | Suministro de Brida acople universal 12" | UND | 6 | 621180 | 3727080
13.14 | Suministro de Codo 90° HD - Diámetro 14" BB | UND | 1 | 2943906 | 2943906
13.15 | Suministro de Reducción de 14" a 12" conexión bridada | UND | 1 | 2063292 | 2063292
13.16 | Suministro de Codo 90° HD - Diámetro 8" JH | UND | 4 | 619962 | 2479848
13.17 | Suministro de Codo 45° HD - Diámetro 8" JH | UND | 4 | 665028 | 2660112
13.18 | Suministro de Cruz bridada HD 8" | UND | 1 | 1624812 | 1624812
13.19 | Suministro de Brida acople universal 8" | UND | 7 | 238728 | 1671096
13.20 | Suministro de Válvulas de compuerta elástica BB de 8" | UND | 2 | 2091306 | 4182612
13.21 | Suministro de Codo 45° HD - Diámetro 14" JH | UND | 2 | 1762446 | 3524892
13.22 | Suministro de Brida acople universal 14" | UND | 1 | 1138830 | 1138830
13.23 | Suministro de Válvula de bola en bronce roscada NPT 2" | UND | 35 | 86040 | 3011400
13.24 | Suministro de Válvula de bola en bronce roscada NPT 4" | UND | 17 | 280140 | 4762380
13.25 | Suministro de Válvula de bola en bronce roscada NPT 6" | UND | 2 | 511560 | 1023120
13.26 | Suministro de Codo PVC soldar 90° de 2" | UND | 20 | 10499 | 209980
13.27 | Suministro de Tee PVC 4" | UND | 42 | 110459 | 4639278
13.28 | Suministro de Codo PVC soldar 45° de 4" | UND | 2 | 78795 | 157590
13.29 | Suministro de Tee HD BxB 12" | UND | 1 | 2834286 | 2834286
13.30 | Suministro de Codo 11.25° HD BxB de 12" | UND | 1 | 1636992 | 1636992
13.31 | Suministro de Válvulas de compuerta elástica BB de 12" | UND | 2 | 4839114 | 9678228
13.32 | Instalación de accesorios PVC de 2" a 4" | UND | 116 | 3206 | 371896
13.33 | Instalación de accesorios HD 2" a 4" | UND | 64 | 33387 | 2136768
13.34 | Instalación de accesorios HD 6" a 8" | UND | 20 | 91461 | 1829220
13.35 | Instalación de accesorios HD 10" a 12" | UND | 22 | 130146 | 2863212
13.36 | Instalación de accesorios HD 14" | UND | 5 | 151745 | 758725
14 | TANQUE DE ALMACENAMIENTO
14.01 | Movimiento de tierra
14.02 | Excavación manual en material común. Profundidad de 0.00 a 2.00m | M3 | 1200 | 14060 | 16872000
14.03 | Relleno con material común proveniente de la excavación | M3 | 150 | 14100 | 2115000
14.04 | Relleno con material seleccionado de cantera al 95% del P.M. | M3 | 400 | 68970 | 27588000
14.05 | Retiro de material sobrante, incluye acarreo libre de 20 kmts | M3 | 1050 | 20740 | 21777000
14.06 | Concretos
14.07 | Solado de 2000 psi e = 0.05 m | M3 | 19.2 | 384240 | 7377408
14.08 | Losa de fondo en concreto de 4000 PSI (28 MPA) | M3 | 75 | 735840 | 55188000
14.09 | Muros en concreto de 4000 PSI (28 MPA) | M3 | 54 | 750560 | 40530240
14.10 | Losa cubierta 4000 PSI (28 MPA) incluye vigas | M3 | 75 | 750560 | 56292000
14.11 | Junta de construcción Tipo V-22 o similar | ML | 180 | 63860 | 11494800
14.12 | Acero de refuerzo
14.13 | Acero de 60.000 psi | KG | 21962.88 | 4060 | 89169293
14.14 | Escalera tipo gato en tubo galvanizado de 1½" | UND | 10 | 107220 | 1072200
14.15 | Instalación de accesorios
14.16 | Suministro e instalación de respiraderos 6" incluye niple, codo, soldadura y colocación | UND | 4 | 621720 | 2486880
14.17 | Escotilla de acceso
14.18 | Construcción de pollo en concreto de 0.15 m de altura y suministro e instalación de escotilla en lámina de acero | UND | 2 | 48850 | 97700
14.19 | Tapa de acceso para tanque | UND | 2 | 211130 | 422260
16 | ESTACION DE BOMBEO DE AGUA POTABLE EBAP
16.01 | Instalación y montaje de electro bombas para impulsión de agua tratada a Tanque elevado Las Delicias Q=80 lps,de velocidad variable, HDT=40,65 m y 72,09 HP - 1750 RPM, Eficiencia > 0,8 para acoplar a una derivación de 12" HD en la succión y 12" PVC en la impulsión | UND | 2 | 1327704 | 2655408
16.02 | Instalación de válvula de pie con coladera bridada de 12" | UND | 2 | 134294 | 268588
16.03 | Instalación de niple HD bridada de 12" L = 3,62 m | UND | 1 | 134294 | 134294
16.04 | Instalación Codo HD Bridado 12" x 90° | UND | 9 | 134294 | 1208646
16.05 | Instalación de niple HD bridada de 12" L = 4.94 m | UND | 1 | 134294 | 134294
16.06 | Instalación Válvula de compuerta HD Bridada con rueda de manejo de 12" | UND | 7 | 134294 | 940058
16.07 | Instalaciones de Tee 12x12x12" | UND | 1 | 134294 | 134294
16.08 | Instalación de niple HD bridada de 12" L = 9,03 m | UND | 1 | 134294 | 134294
16.09 | Instalación de niple HD bridada de 12" L = 1,71 m | UND | 1 | 134294 | 134294
16.10 | Instalación de niple HD bridada de 12" L = 6,63 m | UND | 1 | 134294 | 134294
16.11 | Instalación de reducción excéntrica HD Bridada de 12" x 8" | UND | 2 | 134294 | 268588
16.12 | Instalación Válvula de retención HD Bridada de 12" | UND | 2 | 134294 | 268588
16.13 | Instalación de niple HD bridada de 12" L = 4,73 m | ML | 1 | 134294 | 134294
16.14 | Instalación niple HD Bridado 12" L = 3,88 m | UND | 1 | 134294 | 134294
16.15 | Instalación de niple pasamuro HD bridada de 12" L = 0.81 m | UND | 1 | 134294 | 134294
16.16 | Instalación de niple HD Bridado de 12" L = 0,43 m | UND | 1 | 134294 | 134294
16.17 | Instalación niple HD Bridado 12" L = 1,54 m | UND | 1 | 134294 | 134294
16.18 | Instalación niple HD Bridado 12" L =2,83 m | UND | 1 | 134294 | 134294
16.19 | Instalación de niple HD bridada de 12" L = 1,11 m | UND | 1 | 134294 | 134294
16.20 | Instalación de niple HD bridada de 12" L = 1,76 m | ML | 1 | 134294 | 134294
16.21 | Instalación de niple HD bridada de 12" L = 0,93 m | ML | 1 | 134294 | 134294
16.22 | Válvula de compuerta HD Bridada con rueda de manejo de 8" | UND | 3 | 134294 | 402882
16.23 | Instalación de manómetro de glicerina de 100 psi | UND | 2 | 50000 | 100000
16.24 | Instalacion tuberia HD 8" interconexion PT existente con EBAP #1 | ML | 10.64 | 50000 | 532000
16.1 | ESTACION DE BOMBEO DE AGUA CRUDA EBAC
16.1.1 | Instalación y montaje de bombas centrífugas para un caudal de servicio de 35 L/s y altura de servicio de 20 m, NPSHr 2,41 m, potencia máxima de 15 HP a 1750 rpm. Diámetro succión 125mm, diámetro descarga 100mm. | UND | 2 | 1327704 | 2655408
16.1.2 | Instalación de válvula de pie con coladera bridada de 10" | UND | 2 | 94006 | 188012
16.1.3 | Instalación de niple HD bridada de 10" L = 2,77 m | UND | 1 | 94006 | 94006
16.1.4 | Instalación Codo HD Bridado 10" x 90° | UND | 8 | 94006 | 752048
16.1.5 | Instalación de niple HD bridada de 10" L = 7.30 m | UND | 1 | 94006 | 94006
16.1.6 | Instalación Válvula de compuerta HD Bridada con rueda de manejo de 12" | UND | 4 | 94006 | 376024
16.1.7 | Instalaciones de Tee 10x10x10" | UND | 1 | 94006 | 94006
16.1.8 | Instalación de niple HD bridada de 10" L = 4,23 m | UND | 1 | 94006 | 94006
16.1.9 | Instalación de niple HD bridada de 10" L = 0,66m | UND | 1 | 94006 | 94006
16.1.10 | Instalación de niple HD bridada de 10" L = 0,65 m | UND | 1 | 94006 | 94006
16.1.11 | Instalación de reducción excéntrica HD Bridada de 10" x 8" | UND | 2 | 94006 | 188012
16.1.12 | Instalación Válvula de cheque HD Bridada de 10" | UND | 2 | 94006 | 188012
16.1.13 | Instalación de niple HD bridada de 10" L = 1,54 m | ML | 1 | 94006 | 94006
16.1.14 | Instalación niple HD Bridado 10" L = 2,23 m | UND | 1 | 94006 | 94006
16.1.15 | Instalación de niple HD Bridado de 10" L = 1,07 m | UND | 1 | 94006 | 94006
16.1.16 | Instalación niple HD Bridado 10" L = 1,59 m | UND | 1 | 94006 | 94006
17 | CONSTRUCCIÓN CASETA DE BOMBEO EBAP
17.01 | Localización y replanteo de estructuras | M2 | 30 | 2820 | 84600
17.02 | Excavación manual en material común. Profundidad de 0.00 a 2.00m | M3 | 15 | 14060 | 210900
17.03 | Relleno con material común proveniente de la excavación | M3 | 9 | 14100 | 126900
17.04 | Zapatas 0,4x0,4 en concreto de 3500 psi | UND | 4 | 86250 | 345000
17.05 | Columnas 0,3x0,3 en concreto de 3500 psi | M3 | 14.8 | 630520 | 9331696
17.06 | Levante de muros en Bloque de cemento de 0,15 m x 0,20 m x 0,40 m | M2 | 53.5 | 55470 | 2967645
17.07 | Pañete 1:4 impermeabilizado | M2 | 107 | 24090 | 2577630
17.08 | Estuco acrílico | M2 | 107 | 19510 | 2087570
17.09 | Pintura Viniltex tipo I tres manos para muros pañetados | M2 | 107 | 8320 | 890240
17.10 | Viga en concreto 3500 PSI de 0,20 m x 0,20 m | ML | 0.6 | 57260 | 34356
17.11 | Acero de Refuerzo 6000 PSI | KG | 283 | 4060 | 1148980
17.12 | Piso en concreto para la edificación e = 0,10 m | M2 | 30 | 42100 | 1263000
17.13 | Cubierta en lamina ondulada de fibrocemento No. 6 incluye caballete y estructura de soporte en madera | M2 | 30 | 60670 | 1820100
17.14 | Puerta metálica en lámina calibre 16, 1,00mx2,0m | UND | 1 | 387830 | 387830
17.15 | Ventana con reja en varilla cuadrada tipo banco CR Cal 20 | M2 | 21.6 | 159362 | 3442219
17.16 | Bases para bombas en concretos de 3000 PSI | M3 | 1.5 | 499602.29 | 749403
17.17 | Tuberia de conexión HD 12" con tuberia PVC 14" | ML | 28.8 | 27000 | 777600
17.1 | CONSTRUCCION CASETA DE BOMBEO EBAC #2
17.1.1 | Localización y Replanteo | M2 | 30 | 2820 | 84600
17.1.2 | Excavación manual en material común. Profundidad de 0.00 a 2.00m | M3 | 15 | 14060 | 210900
17.1.3 | Relleno con material común proveniente de la excavación | M3 | 9 | 14100 | 126900
17.1.4 | Zapatas 0,4x0,4 en concreto de 3500 psi | UND | 4 | 86250 | 345000
17.1.5 | Columnas 0,3x0,3 en concreto de 3500 psi | ML | 14.8 | 630520 | 9331696
17.1.6 | Levante de muros en Bloque de cemento de 0,15 m x 0,20 m x 0,40 m | M2 | 53.5 | 55470 | 2967645
17.1.7 | Pañete 1:4 impermeabilizado | M2 | 107 | 24090 | 2577630
17.1.8 | Estuco acrílico | M2 | 107 | 19510 | 2087570
17.1.9 | Pintura Viniltex tipo I tres manos para muros pañetados | M2 | 107 | 8320 | 890240
17.1.10 | Viga en concreto 3500 PSI de 0,20 m x 0,20 m | ML | 0.6 | 57260 | 34356
17.1.11 | Acero de Refuerzo 6000 PSI | KG | 283 | 4060 | 1148980
17.1.12 | Piso en concreto para la edificación e = 0,10 m | M2 | 30 | 33346 | 1000380
17.1.13 | Cubierta en lamina ondulada de fibrocemento No. 6 incluye caballete y estructura de soporte en madera | M2 | 30 | 60670 | 1820100
17.1.14 | Puerta metálica en lámina calibre 16, 1,00mx2,0m | UND | 1 | 387830 | 387830
17.1.15 | Suministro e Instalación de calados | M2 | 2 | 47771 | 95542
17.1.16 | Bases para bombas en concretos de 3000 PSI | M3 | 1.5 | 499602 | 749403
OBRAS ELECTRICAS
18 | INSTALACIONES ELECTRICAS
18.01 | SUBESTACION ELECTRICA AEREA
18.02 | Suministro e instalación de estructura de retención doble, de acuerdo a planos | UND | 1 | 3237918 | 3237918
18.03 | Suministro e instalación de retenida primaria completa. | UND | 1 | 165899 | 165899
18.04 | Suministro e instalación de corta circuitos de 100 am, incluye aisladores postype | UND | 3 | 674192 | 2022576
18.05 | Suministro, instalación y puesta en servicio de transformador de potencia de 112KVA, DYn5 sumergido en aceite, 13200/220V de acuerdo a especificaciones técnicas. | UND | 1 | 12495349 | 12495349
18.06 | Suministro y Tendido de acometida trifásica para transformador de potencias en No 1/0 AAAC | ML | 6 | 32719 | 196314
18.07 | Suministro e instalación de pararrayo de 10KA, 12 KV, incluye aisladores postype. | UND | 1 | 280671 | 280671
18.08 | Suministro e instalación de estructura de paso, de acuerdo a especificaciones | UND | 1 | 1806118 | 1806118
18.09 | Suministro, instalación y puesta en servicio de planta de emergencia de 112,5KVA, 220 V, Cabinado de acuerdo a especificaciones técnicas. | UND | 1 | 57030000 | 57030000
18.10 | Transferencia Automática 400 A, tarjeta inteligente ATS, contactores CHINT de 400 Amp, Incluye cargador Automático de Baterías. | UND | 1 | 4630000 | 4630000
18.11 | Suministro e instalación de acometida en baja tensión del transformador a la celda de baja tensión, según especificaciones técnicas.(600 Kcmil) | ML | 53 | 346999 | 18390947
18.12 | Suministro e instalación de acometida en baja tensión desde la planta de emergencia a la transferencia, según especificaciones técnicas.(600 Kcmil) | ML | 150 | 365199 | 54779850
18.13 | Suministro e instalación de acometida en media tensión, según especificaciones técnicas.(600 Kcmil) | ML | 200 | 352569 | 70513800
18.14 | Suministro e instalación de tablero electrónico de control para dos (2) motobombas de 72,06 HP - 1750 RPM, Eficiencia > 0,8 ;220V, 46.4 Amp y para dos (2) motobombas de 15 HP a 220 V, con variador electrónico de velocidad con potenciómetros. Uno por cada unidad. | UND | 1 | 32364000 | 32364000
18.15 | Suministro e instalación de acometida en cable # 2/0 para motobombas de 72,09 HP | ML | 20 | 273030 | 5460600
18.16 | Suministro e instalación de acometida en cable # 8para motobombas de 15HP | ML | 30 | 24000 | 720000
18.17 | Suministro e instalación de cable de control de bombas de 72,09 HP | ML | 10 | 14200 | 142000
18.18 | Suministro e instalación de cable de control de bombas de 15 HP | ML | 10 | 14200 | 142000
18.19 | Suministro e instalación de malla de tierra y sistema de puesta a tierra de equipos, según especificaciones técnicas. | GL | 1 | 6518136 | 6518136
18.20 | Suministro e hincada de poste de concreto | UND | 4 | 720051 | 2880204
18.21 | Registro eléctrico 0,4x0,4x0,4 | UND | 8 | 127420 | 1019360
18.22 | Salidas completas para toma corriente 110 V | UND | 24 | 80324 | 1927776
18.23 | Suministro e instalación de tablero electrónico de control para tres motobombas de 15 HP a 220V, 46.4 Amp, con variador electrónico de velocidad con potenciómetros. Uno por cada unidad. | UND | 1 | 32364000 | 32364000
18.24 | Instalación de equipo de bombeo | UND | 3 | 1492288 | 4476864
TOTAL COSTO DIRECTO OBRA CIVIL: |  |  |  |  | 5431332476
AIU: |  |  |  |  | 1585938448
IVA SOBRE LA UTILIDAD (16%): |  |  |  |  | 43450660
PRESUPUESTO ESTIMADO FASE III (OBRA CIVIL): |  |  |  |  | 7060721584
SUMINISTROS
19 | EQUIPOS DE BOMBEO, TUBERÍAS Y ACCESORIOS
19.01 | Suministro electro bombas para impulsión de agua tratada a Tanque elevado Las Delicias Q=80 lps,de velovidad variable, HDT=40,65 m y 72,09 HP - 1750 RPM, Eficiencia > 0,8 para acoplar a una derivación de 12" HD en la succión y 14" PVC en la impulsión | UND | 2 | 26030400 | 52060800
19.02 | Válvula de pie con coladera bridada de 12" | UND | 2 | 4194089 | 8388178
19.03 | Niple HD bridada de 12" L = 3,62 m | UND | 1 | 5522000 | 5522000
19.04 | Codo HD Bridado 12" x 90° | UND | 8 | 2104704 | 16837632
19.05 | Niple HD bridada de 12" L = 4.94 m | UND | 1 | 7850000 | 7850000
19.06 | suministro Válvula de compuerta elastica no ascendente HD Bridada con rueda de manejo de 12" | UND | 6 | 5552108 | 33312648
19.07 | Tee de 12x12x12" Bridada | UND | 1 | 2834286 | 2834286
19.08 | Niple HD bridada de 12" L = 9,03 m | UND | 1 | 13523000 | 13523000
19.09 | Niple HD bridada de 12" L = 1,71 m | UND | 1 | 2818000 | 2818000
19.10 | Niple HD bridada de 12" L = 6,63 m | UND | 1 | 10197000 | 10197000
19.11 | Reducción excéntrica HD Bridada de 12" x 8" | UND | 3 | 1351284 | 4053852
19.12 | Válvula de retención HD Bridada de 12" | UND | 2 | 8005914 | 16011828
19.13 | Niple HD bridada de 12" L = 4,73 m | UND | 1 | 7563000 | 7563000
19.14 | Niple HD Bridado 12" L = 3,88 m | UND | 1 | 6785000 | 6785000
19.15 | Niple pasamuro HD bridada de 12" L = 0.81 m | UND | 1 | 2130000 | 2130000
19.16 | Niple HD Bridado de 12" L = 0,43 m | UND | 1 | 1352000 | 1352000
19.17 | Niple HD Bridado 12" L = 1,54 m | UND | 1 | 2890000 | 2890000
19.18 | Niple HD Bridado 12" L =2,83 m | UND | 1 | 4678000 | 4678000
19.19 | Niple HD bridada de 12" L = 1,11 m | UND | 1 | 2294000 | 2294000
19.20 | Niple HD bridada de 12" L = 1,76 m | UND | 1 | 3196000 | 3196000
19.21 | Niple HD bridada de 12" L = 0,93 m | UND | 1 | 2044000 | 2044000
19.23 | Suministro de bombas centrífugas para un caudal de servicio de 35 L/s y altura de servicio de 20 m, NPSHr 2,41 m, potencia máxima de 15 HP a 1750 rpm. Diámetro succión 125mm, diámetro descarga 100mm. | UND | 2 | 12989680 | 25979360
19.24 | suministro de válvula de pie con coladera bridada de 10" | UND | 2 | 3943487 | 7886974
19.25 | suministro de niple HD bridada de 10" L = 2,77 m | UND | 1 | 4969800 | 4969800
19.26 | suministro Codo HD Bridado 10" x 90° | UND | 8 | 1579746 | 12637968
19.27 | suministro de niple HD bridada de 10" L = 7.30 m | UND | 1 | 9177300 | 9177300
19.28 | suministro Válvula de compuerta elastica no ascendente HD Bridada con rueda de manejo de 10" | UND | 4 | 4112780 | 16451120
19.29 | suministro de Tee 10x10x10" Bridadda | UND | 1 | 2127846 | 2127846
19.30 | suministro de niple HD bridada de 10" L = 4,23 m | UND | 1 | 6806700 | 6806700
19.31 | suministro de niple HD bridada de 10" L = 0,66m | UND | 1 | 1216800 | 1216800
19.32 | suministro de niple HD bridada de 10" L = 0,65 m | UND | 1 | 1216800 | 1216800
19.33 | suministro de reducción excéntrica HD Bridada de 10" x 8" | UND | 2 | 1193060 | 2386120
19.34 | suministro Válvula de cheque HD Bridada de 10" | UND | 2 | 6444438 | 12888876
19.35 | suministro de niple HD bridada de 10" L = 1,54 m | ML | 1 | 3943487 | 3943487
19.36 | suministro niple HD Bridado 10" L = 2,23 m | UND | 1 | 4135352 | 4135352
19.37 | suministro de niple HD Bridado de 10" L = 1,07 m | UND | 1 | 3549138 | 3549138
19.38 | suministro n niple HD Bridado 10" L = 1,59 m | UND | 1 | 3943487 | 3943487
20 | SUMINISTROS ACCESORIOS PEAD
20.1 | Tee PEAD
20.1.1. | Tee 4" x 4" x 4" PE100 PN10 | UND | 51 | 74443 | 3796593
20.1.2. | Tee 6" x 6" x 6" PE100 PN10 | UND | 82 | 241032 | 19764624
20.1.3. | Tee 8" x 8" x 8" PE100 PN10 | UND | 43 | 430463 | 18509909
20.1.4. | Tee 10" x 10" x 10" PE100 PN10 | UND | 26 | 867683 | 22559758
20.1.5. | Tee 14" x 14" x 14" PE100 PN10 | UND | 2 | 3048604 | 6097208
20.1.6. | Tee 3" x 3" x 3" PE100 PN10 | UND | 3 | 45689 | 137067
20.2 | Codo PEAD
20.2.1 | Codo 14" x 90º PE100 PN10 | UND | 3 | 2812952 | 8438856
20.2.2 | Codo 10" x 90º PE100 PN10 | UND | 2 | 597437 | 1194874
20.2.3 | Codo 6" x 90º PE100 PN10 | UND | 2 | 123631 | 247262
20.2.4 | Codo 4" x 90º PE100 PN10 | UND | 36 | 62425 | 2247300
20.2.5 | Codo 3" x 90º PE100 PN10 | UND | 8 | 41087 | 328696
20.2.6 | Codo 6" x 45º PE100 PN10 | UND | 2 | 152458 | 304916
20.2.7 | Codo 10" x 45º PE100 PN10 | UND | 5 | 562631 | 2813155
20.2.8 | Codo 4" x 45º PE100 PN10 | UND | 14 | 77376 | 1083264
20.4 | Reducción PEAD
20.4.1 | 4"x3" PE100 PN10 | UND | 125 | 41356 | 5169500
20.4.2 | 6"x3" PE100 PN10 | UND | 60 | 77025 | 4621500
20.4.3 | 6"x4" PE100 PN10 | UND | 60 | 96489 | 5789340
20.4.4 | 8"x3" PE100 PN10 | UND | 1 | 217349 | 217349
20.4.5 | 8"x4" PE100 PN10 | UND | 34 | 217537 | 7396258
20.4.6 | 8"x6" PE100 PN10 | UND | 8 | 140324 | 1122592
20.4.7 | 10"x4" PE100 PN10 | UND | 5 | 473723 | 2368615
20.4.8 | 10"x6" PE100 PN10 | UND | 2 | 338730 | 677460
20.4.9 | 10"x8" PE100 PN10 | UND | 1 | 387061 | 387061
21 | TUBERIA Y ACCESORIOS PEAD PARA INTERCONEXION
21.01 | Tuberia PEAD 10" PN 10 | ML | 2400 | 145903 | 350167200
21.02 | Tuberia PEAD 8" PN 10 | ML | 1826 | 90793 | 165788018
21.03 | Tuberia PEAD 6" PN 10 | ML | 4902 | 57847 | 283565994
21.04 | Tuberia PEAD 4" PN 10 | ML | 16880 | 27603 | 465938640
22 | TUBERIA PEAD PARA SECTORIZACIÓN
22.01 | Tuberia PEAD 6" PN 10 | UND | 2276.51 | 57847 | 131689274
22.02 | Tuberia PEAD 4" PN 10 | UND | 7950 | 27603 | 219443850
22.03 | Tuberia PEAD 3" PN 10 | UND | 1950 | 15700 | 30615000
23 | SUMINISTRO ACCESORIOS PEAD SECTORIZACIÓN
23.1 | Tapon Campana PEAD
23.1.1 | TAPON PE100 PN 10- 110 mm | UND | 250 | 43159 | 10789750
23.1.2 | TAPON PE100 P10 - 90 mm | UND | 60 | 38543 | 2312580
23.2 | Reducción PEAD
23.2.1. | REDUCCION PEAD 160 x 90 mm PN 10 | UND | 3 | 77025 | 231075
23.2.2 | REDUCCION PEAD 250 x 160 PN 10 | UND | 17 | 347925 | 5914725
23.2.3 | REDUCCION PEAD 160 x 110 PN 10 | UND | 16 | 96489 | 1543824
24 | VALVULAS SECTORIZACIÓN
24.01 | Válvula Compuerta Elastica 10" JB | UND | 19 | 3300200 | 62703800
24.02 | Válvula Compuerta elastica 8" JB | UND | 3 | 1991720 | 5975160
24.03 | Válvula Compuerta elastica 6" JB | UND | 17 | 1336320 | 22717440
24.04 | Válvula Compuerta elasticas 4" JB | UND | 63 | 769080 | 48452040
24.05 | Válvula Compuerta elastico 3" JB | UND | 6 | 563760 | 3382560
24.06 | Válvula de Retención 6" | UND | 4 | 2108880 | 8435520
25 | MACROMEDIDORES Y MICROMEDIDORES
25.01 | Suministro de macromedidor de 4" tipo Woltman con sus accesorios. | UND | 7 | 1608000 | 11256000
25.02 | Suministro de medidor chorro unico de 1/2 R160 CAM4CTP050R160CA O EQUIVALENTE Calibrado plastico incluye cajilla pastica, válvula antifraude de 1/2 HxH y válvula mariposa de 1/2" | UND | 4100 | 116330 | 476953000
26 | HIDRANTES
26.01 | Suministro de hidrante tipo Chicago de 3" con sus accesorios. | UND | 7 | 1802880 | 12620160
27 | GEOMEMBRANA Y TEXTIL
27.01 | Geomembrana | M2 | 120 | 6960 | 835200
27.02 | Geotextil | M2 | 120 | 3480 | 417600
TOTAL COSTO DIRECTO SUMINISTROS: |  |  |  |  | 2762679919
ADMINISTRACION: |  |  |  |  | 276267993
PRESUPUESTO ESTIMADO FASE III (SUMINISTROS): |  |  |  |  | 3038947912
TOTAL PRESUPUESTO ESTIMADO FASE III: (OBRA CIVIL + SUMINISTROS) |  |  |  |  | 10099669496