## MEMORIAS DE CALCULO
PROYECTO | CAPITULO | SUB CAPITULOS | OBSERVACIONES | NIVEL | UBICACION | TIPO | CALCULO DE CANTIDAES | [9 empty] | No. elem | UN | Cant x Elem | Cant Total
[7 empty] | FIGURA | UNIDAD | Largo | Ancho | Base 1 | Base 2 | Prof | Diám 1 | Diám 2 | Acad/Otro
SEMINARIO | AFINADOS Y ALISTADOS DE PISO | ALISATDO PARA PISOS EN TABLETA DE GRES | PISO 1 AULA 1 | TODOS |  | AREAS COMUNES | ACAD | AREA | [7 empty] | 66.05 | 1 | M2 | 66.05 | 66.05
SEMINARIO | AFINADOS Y ALISTADOS DE PISO | ALISATDO PARA PISOS EN TABLETA DE GRES | PISO 1 AULA 2 | TODOS |  | AREAS COMUNES | ACAD | AREA | [7 empty] | 66.2 | 1 | M2 | 66.2 | 66.2
SEMINARIO | AFINADOS Y ALISTADOS DE PISO | ALISATDO PARA PISOS EN TABLETA DE GRES | PISO 1 AULA 3 | TODOS |  | AREAS COMUNES | ACAD | AREA | [7 empty] | 66.47 | 1 | M2 | 66.47 | 66.47
SEMINARIO | AFINADOS Y ALISTADOS DE PISO | ALISATDO PARA PISOS EN TABLETA DE GRES | PISO 1 AULA 4 | TODOS |  | AREAS COMUNES | ACAD | AREA | [7 empty] | 66.38 | 1 | M2 | 66.38 | 66.38
SEMINARIO | AFINADOS Y ALISTADOS DE PISO | ALISATDO PARA PISOS EN TABLETA DE GRES | PISO 1 AULA 5 | TODOS |  | AREAS COMUNES | ACAD | AREA | [7 empty] | 67.66 | 1 | M2 | 67.66 | 67.66
SEMINARIO | AFINADOS Y ALISTADOS DE PISO | ALISATDO PARA PISOS EN TABLETA DE GRES | PISO 1 AULA 6 | TODOS |  | AREAS COMUNES | ACAD | AREA | [7 empty] | 66.24 | 1 | M2 | 66.24 | 66.24
SEMINARIO | AFINADOS Y ALISTADOS DE PISO | ALISATDO PARA PISOS EN TABLETA DE GRES | PISO 1 CABINA EDICION AUDIO | TODOS |  | AREAS COMUNES | ACAD | AREA | [7 empty] | 11.63 | 1 | M2 | 11.63 | 11.63
SEMINARIO | AFINADOS Y ALISTADOS DE PISO | ALISATDO PARA PISOS EN TABLETA DE GRES | PISO 1 LABORATORIO MULTIMEDIA | TODOS |  | AREAS COMUNES | ACAD | AREA | [7 empty] | 80.58 | 1 | M2 | 80.58 | 80.58
SEMINARIO | AFINADOS Y ALISTADOS DE PISO | ALISATDO PARA PISOS EN TABLETA DE GRES | PISO 1 PASILLO | TODOS |  | AREAS COMUNES | ACAD | AREA | [7 empty] | 131.75 | 1 | M2 | 131.75 | 131.75
SEMINARIO | AFINADOS Y ALISTADOS DE PISO | ALISATDO PARA PISOS EN TABLETA DE GRES | PISO 2 AULA 10 | TODOS |  | AREAS COMUNES | ACAD | AREA | [7 empty] | 66.38 | 1 | M2 | 66.38 | 66.38
SEMINARIO | AFINADOS Y ALISTADOS DE PISO | ALISATDO PARA PISOS EN TABLETA DE GRES | PISO 2 AULA 11 | TODOS |  | AREAS COMUNES | ACAD | AREA | [7 empty] | 67.66 | 1 | M2 | 67.66 | 67.66
SEMINARIO | AFINADOS Y ALISTADOS DE PISO | ALISATDO PARA PISOS EN TABLETA DE GRES | PISO 2 AULA 12 | TODOS |  | AREAS COMUNES | ACAD | AREA | [7 empty] | 66.24 | 1 | M2 | 66.24 | 66.24
SEMINARIO | AFINADOS Y ALISTADOS DE PISO | ALISATDO PARA PISOS EN TABLETA DE GRES | PISO 2 AULA 7 | TODOS |  | AREAS COMUNES | ACAD | AREA | [7 empty] | 66.05 | 1 | M2 | 66.05 | 66.05
SEMINARIO | AFINADOS Y ALISTADOS DE PISO | ALISATDO PARA PISOS EN TABLETA DE GRES | PISO 2 AULA 8 | TODOS |  | AREAS COMUNES | ACAD | AREA | [7 empty] | 66.2 | 1 | M2 | 66.2 | 66.2
SEMINARIO | AFINADOS Y ALISTADOS DE PISO | ALISATDO PARA PISOS EN TABLETA DE GRES | PISO 2 AULA 9 | TODOS |  | AREAS COMUNES | ACAD | AREA | [7 empty] | 66.47 | 1 | M2 | 66.47 | 66.47
SEMINARIO | AFINADOS Y ALISTADOS DE PISO | ALISATDO PARA PISOS EN TABLETA DE GRES | PISO 2 CIRCULACION CUBIERTA | TODOS |  | AREAS COMUNES | ACAD | AREA | [7 empty] | 31.78 | 1 | M2 | 31.78 | 31.78
SEMINARIO | AFINADOS Y ALISTADOS DE PISO | ALISATDO PARA PISOS EN TABLETA DE GRES | PISO 2 PASILLO | TODOS |  | AREAS COMUNES | ACAD | AREA | [7 empty] | 131.73 | 1 | M2 | 131.73 | 131.73
SEMINARIO | AFINADOS Y ALISTADOS DE PISO | ALISTADO PARA PISOS EN BALDOSA GRANITO BLANCO | PISO 2 DEPOSITO ARTES | TODOS |  | AREAS COMUNES | ACAD | AREA | [7 empty] | 10.5 | 1 | M2 | 10.5 | 10.5
SEMINARIO | AFINADOS Y ALISTADOS DE PISO | ALISTADO PARA PISOS EN BALDOSA GRANITO BLANCO | PISO 2 DEPOSITO FISICA Y QUIMICA | TODOS |  | AREAS COMUNES | ACAD | AREA | [7 empty] | 13.93 | 1 | M2 | 13.93 | 13.93
SEMINARIO | AFINADOS Y ALISTADOS DE PISO | ALISTADO PARA PISOS EN BALDOSA GRANITO BLANCO | PISO 2 LABORATORIO FISICA Y QUIMICA | TODOS |  | AREAS COMUNES | ACAD | AREA | [7 empty] | 64.92 | 1 | M2 | 64.92 | 64.92
SEMINARIO | AFINADOS Y ALISTADOS DE PISO | ALISTADO PARA PISOS EN CERAMICA | PISO 1 BAÑO NIÑAS | TODOS |  | AREAS COMUNES | ACAD | AREA | [7 empty] | 20.26 | 1 | M2 | 20.26 | 20.26
SEMINARIO | AFINADOS Y ALISTADOS DE PISO | ALISTADO PARA PISOS EN CERAMICA | PISO 1 BAÑO NIÑOS | TODOS |  | AREAS COMUNES | ACAD | AREA | [7 empty] | 20.47 | 1 | M2 | 20.47 | 20.47
SEMINARIO | AFINADOS Y ALISTADOS DE PISO | ALISTADO PARA PISOS EN CERAMICA | PISO 2 BAÑO M. RESTRINGIDA | TODOS |  | AREAS COMUNES | ACAD | AREA | [7 empty] | 6.23 | 1 | M2 | 6.23 | 6.23
SEMINARIO | AFINADOS Y ALISTADOS DE PISO | ALISTADO PARA PISOS EN CERAMICA | PISO 2 BAÑO M. RESTRINGIDA | TODOS |  | AREAS COMUNES | ACAD | AREA | [7 empty] | 6.23 | 1 | M2 | 6.23 | 6.23
SEMINARIO | AFINADOS Y ALISTADOS DE PISO | ALISTADO PARA PISOS EN CERAMICA | PISO 2 BAÑO NIÑAS | TODOS |  | AREAS COMUNES | ACAD | AREA | [7 empty] | 20.26 | 1 | M2 | 20.26 | 20.26
SEMINARIO | AFINADOS Y ALISTADOS DE PISO | ALISTADO PARA PISOS EN CERAMICA | PISO 2 BAÑO NIÑOS | TODOS |  | AREAS COMUNES | ACAD | AREA | [7 empty] | 20.47 | 1 | M2 | 20.47 | 20.47
SEMINARIO | APARATOS Y ACCESORIOS | BARRA SOPORTE PARA BAÑO DISCAPACITADOS | BARRA SOPORTE PARA BAÑO DISCAPACITADOS | TODOS |  | AREAS COMUNES | OTRO | UNIDAD | [7 empty] | 4 | 1 | UN | 4 | 4
SEMINARIO | APARATOS Y ACCESORIOS | DISPENSADOR DE JABÓN EN BAÑOS EN ACERO INOX | DISPENSADOR DE JABÓN EN ACERO INOX. | TODOS |  | AREAS COMUNES | OTRO | UNIDAD | [7 empty] | 10 | 1 | UN | 10 | 10
SEMINARIO | APARATOS Y ACCESORIOS | DISPENSADOR DE PAPEL EN ACERO INOX. | DISPENSADOR DE PAPEL PARA MANOS EN ACERO INOX. | TODOS |  | AREAS COMUNES | OTRO | UNIDAD | [7 empty] | 6 | 1 | UN | 6 | 6
SEMINARIO | APARATOS Y ACCESORIOS | DUCHA DE EMERGENCIA | DUCHA EMERGENCIA | TODOS |  | AREAS COMUNES | OTRO | UNIDAD | [7 empty] | 1 | 1 | UN | 1 | 1
SEMINARIO | APARATOS Y ACCESORIOS | LAVAMANOS DE COLGAR BLANCO DISCAPACITADOS | LAVAMANOS DE COLGAR BLANCO DISCAPACITADOS | TODOS |  | AREAS COMUNES | OTRO | UNIDAD | [7 empty] | 2 | 1 | UN | 2 | 2
SEMINARIO | APARATOS Y ACCESORIOS | LAVAMANOS TIPO CORONA O SIMILAR BLANCO | LAVAMANOS TIPO CORONA O SIMILAR BLANCO | TODOS |  | AREAS COMUNES | OTRO | UNIDAD | [7 empty] | 20 | 1 | UN | 20 | 20
SEMINARIO | APARATOS Y ACCESORIOS | LAVAPLATOS EN ACERO INOXIDABLE | LAVAPLATOS LABORATORIO FIS. QUI. | TODOS |  | AREAS COMUNES | OTRO | UNIDAD | [7 empty] | 6 | 1 | UN | 6 | 6
SEMINARIO | APARATOS Y ACCESORIOS | ORINAL BLANCO TIPO CORONA O SIMILAR | ORINAL INFANTIL BLANCO TIPO CORONA O SIMILAR | TODOS |  | AREAS COMUNES | OTRO | UNIDAD | [7 empty] | 4 | 1 | UN | 4 | 4
SEMINARIO | APARATOS Y ACCESORIOS | SANITARIO BLANCO PARA PERSONAS DISCAPACITADAS | SANITARIO BLANCO PARA PERSONAS DISCAPACITADAS | TODOS |  | AREAS COMUNES | OTRO | UNIDAD | [7 empty] | 2 | 1 | UN | 2 | 2
SEMINARIO | APARATOS Y ACCESORIOS | SANITARIO TIPO CORONA O SIMILAR BLANCO | SANITARIO TIPO CORONA O SIMILAR BLANCO | TODOS |  | AREAS COMUNES | OTRO | UNIDAD | [7 empty] | 16 | 1 | UN | 16 | 16
SEMINARIO | APARATOS Y ACCESORIOS | SANITARIO TIPO CORONA O SIMILAR BLANCO | SANITARIO TIPO CORONA O SIMILAR BLANCO | TODOS |  | AREAS COMUNES | OTRO | UNIDAD | [7 empty] | 0 | 1 | UN | 0 | 0
SEMINARIO | ASEO Y REMATES | ASEO DE OBRA | AREA TOTAL | PISO 1 |  | AREAS COMUNES | ACAD | AREA | [7 empty] | 691 | 1 | M2 | 691 | 691
SEMINARIO | ASEO Y REMATES | ASEO DE OBRA | AREA TOTAL | PISO 2 |  | AREAS COMUNES | ACAD | AREA | [7 empty] | 691 | 1 | M2 | 691 | 691
SEMINARIO | ASEO Y REMATES | CARGUE Y RETIRO DE ESCOMBROS | AREA TOTAL | PISO 1 |  | AREAS COMUNES | OTRO | VOLUMEN | [7 empty] | 150 | 1 | M3 | 150 | 150
SEMINARIO | CARPINTERIA ALUMINIO | VENTANA FACHADA | VT VENTANA FIJA - V1 | TODOS |  | AREAS COMUNES | CUADRADO/RECTÁNGULO | AREA | 0.75 | 2.1 | [6 empty] | 23 | M2 | 1.575 | 36.225
SEMINARIO | CARPINTERIA ALUMINIO | VENTANA FACHADA | VT VENTANA FIJA - V2 | TODOS |  | AREAS COMUNES | CUADRADO/RECTÁNGULO | AREA | 1.65 | 2.1 | [6 empty] | 54 | M2 | 3.465 | 187.11
SEMINARIO | CARPINTERIA ALUMINIO | VENTANA FACHADA | VT VENTANA FIJA - V3 | TODOS |  | AREAS COMUNES | CUADRADO/RECTÁNGULO | AREA | 0.75 | 0.84 | [6 empty] | 8 | M2 | 0.63 | 5.04
SEMINARIO | CARPINTERIA ALUMINIO | VENTANA FACHADA | VT VENTANA FIJA - V4 | TODOS |  | AREAS COMUNES | CUADRADO/RECTÁNGULO | AREA | 1.65 | 0.84 | [6 empty] | 6 | M2 | 1.386 | 8.316
SEMINARIO | CARPINTERIA METALICA | PUERTA INTERNA ACERO INOXIDABLE | PUERTA METALICA PL1 | TODOS |  | AREAS COMUNES | OTRO | UNIDAD | 0.65 | 1.85 | [5 empty] | 1 | 16 | UN | 1 | 16
SEMINARIO | CARPINTERIA METALICA | PUERTA INTERNA METALICA | PUERTA Y MARCO METALICA PL4 | TODOS |  | AREAS COMUNES | OTRO | UNIDAD | 0.8 | 2.2 | [5 empty] | 1 | 6 | UN | 1 | 6
SEMINARIO | CARPINTERIA METALICA | PUERTA INTERNA METALICA | PUERTA Y MARCO METALICA PL5 | TODOS |  | AREAS COMUNES | OTRO | UNIDAD | 1 | 2.2 | [5 empty] | 1 | 18 | UN | 1 | 18
SEMINARIO | CARPINTERIA METALICA | TAPA ESCOTILLA | TAPA ESCOTILLA CUBIERTA | TODOS |  | AREAS COMUNES | OTRO | UNIDAD | 0.8 | 0.8 | [5 empty] | 1 | 1 | UN | 1 | 1
SEMINARIO | CIMENTACION SUPERFICIAL | ACERO PLACA CONTRAPISO 60.000 PSI | PLACA DEC ONTRAPISO e=0,10m | N-0,55 - CIMENTACION |  | AREAS COMUNES | OTRO | PESO | [7 empty] | 3006.4234 | 1 | Kg | 3006.4234 | 3006.4234
SEMINARIO | CIMENTACION SUPERFICIAL | ACERO VIGAS CIMENTACION 60.000 PSI | VCIM V-001 - 0.30 m x 0.40m | N-0,55 - CIMENTACION |  | AREAS COMUNES | OTRO | PESO | 0.3 | 0.4 | [5 empty] | 350.994 | 1 | Kg | 350.994 | 350.994
SEMINARIO | CIMENTACION SUPERFICIAL | ACERO VIGAS CIMENTACION 60.000 PSI | VCIM V-002 - 0.30 m x 0.40 m | N-0,55 - CIMENTACION |  | AREAS COMUNES | OTRO | PESO | 0.3 | 0.4 | [5 empty] | 557.88 | 1 | Kg | 557.88 | 557.88
SEMINARIO | CIMENTACION SUPERFICIAL | ACERO VIGAS CIMENTACION 60.000 PSI | VCIM V-003 - 0.30 m x 0.40 m | N-0,55 - CIMENTACION |  | AREAS COMUNES | OTRO | PESO | 0.3 | 0.4 | [5 empty] | 563.928 | 1 | Kg | 563.928 | 563.928
SEMINARIO | CIMENTACION SUPERFICIAL | ACERO VIGAS CIMENTACION 60.000 PSI | VCIM V-004 - 0.30 m x 0.40m | N-0,55 - CIMENTACION |  | AREAS COMUNES | OTRO | PESO | 0.3 | 0.4 | [5 empty] | 435.015 | 1 | Kg | 435.015 | 435.015
SEMINARIO | CIMENTACION SUPERFICIAL | ACERO VIGAS CIMENTACION 60.000 PSI | VCIM V-005 - 0.30m x 0.40m | N-0,55 - CIMENTACION |  | AREAS COMUNES | OTRO | PESO | 0.3 | 0.4 | [5 empty] | 48.3252 | 1 | Kg | 48.3252 | 48.3252
SEMINARIO | CIMENTACION SUPERFICIAL | ACERO VIGAS CIMENTACION 60.000 PSI | VCIM V-006 - 0.30 m x 0.40m | N-0,55 - CIMENTACION |  | AREAS COMUNES | OTRO | PESO | 0.3 | 0.4 | [5 empty] | 246.015 | 1 | Kg | 246.015 | 246.015
SEMINARIO | CIMENTACION SUPERFICIAL | ACERO VIGAS CIMENTACION 60.000 PSI | VCIM V-007 - 0.30 m x 0.40m | N-0,55 - CIMENTACION |  | AREAS COMUNES | OTRO | PESO | 0.3 | 0.4 | [5 empty] | 246.015 | 1 | Kg | 246.015 | 246.015
SEMINARIO | CIMENTACION SUPERFICIAL | ACERO VIGAS CIMENTACION 60.000 PSI | VCIM V-008 - 0.30 m x 0.40m | N-0,55 - CIMENTACION |  | AREAS COMUNES | OTRO | PESO | 0.3 | 0.4 | [5 empty] | 246.015 | 1 | Kg | 246.015 | 246.015
SEMINARIO | CIMENTACION SUPERFICIAL | ACERO VIGAS CIMENTACION 60.000 PSI | VCIM V-009 - 0.30 m x 0.40m | N-0,55 - CIMENTACION |  | AREAS COMUNES | OTRO | PESO | 0.3 | 0.4 | [5 empty] | 246.015 | 1 | Kg | 246.015 | 246.015
SEMINARIO | CIMENTACION SUPERFICIAL | ACERO VIGAS CIMENTACION 60.000 PSI | VCIM V-010 - 0.30m x 0.40m | N-0,55 - CIMENTACION |  | AREAS COMUNES | OTRO | PESO | 0.3 | 0.4 | [5 empty] | 246.015 | 1 | Kg | 246.015 | 246.015
SEMINARIO | CIMENTACION SUPERFICIAL | ACERO VIGAS CIMENTACION 60.000 PSI | VCIM V-011 - 0.30 m x 0.40m | N-0,55 - CIMENTACION |  | AREAS COMUNES | OTRO | PESO | 0.3 | 0.4 | [5 empty] | 144.039 | 1 | Kg | 144.039 | 144.039
SEMINARIO | CIMENTACION SUPERFICIAL | ACERO ZAPATAS 60.000 PSI | ZAPATAS TIPO 1 - 1.90 m x 1.90 m | N-0,55 - CIMENTACION |  | AREAS COMUNES | OTRO | PESO | 1.9 | 1.9 | [5 empty] | 48.1096 | 18 | Kg | 48.1096 | 865.9728
SEMINARIO | CIMENTACION SUPERFICIAL | ACERO ZAPATAS 60.000 PSI | ZAPATAS TIPO 2- 1,40 m x 1,40 m | N-0,55 - CIMENTACION |  | AREAS COMUNES | OTRO | PESO | 1.4 | 1.4 | [5 empty] | 27.0368 | 5 | Kg | 27.0368 | 135.184
SEMINARIO | CIMENTACION SUPERFICIAL | ACERO ZAPATAS 60.000 PSI | ZAPATAS TIPO 3- 0,80m x 1,50 m | N-0,55 - CIMENTACION |  | AREAS COMUNES | OTRO | PESO | 0.8 | 1.5 | [5 empty] | 15.904 | 2 | Kg | 15.904 | 31.808
SEMINARIO | CIMENTACION SUPERFICIAL | CONCRETO DE LIMPIEZA 2000 PSI | VCIM V-001 - 0.30 m x 0.40m | N-0,55 - CIMENTACION |  | AREAS COMUNES | CUADRADO/RECTÁNGULO | VOLUMEN | 0.3 | 0.1 |  |  | 22.02 |  |  |  | 1 | M3 | 0.6606 | 0.6606
SEMINARIO | CIMENTACION SUPERFICIAL | CONCRETO DE LIMPIEZA 2000 PSI | VCIM V-002 - 0.30 m x 0.40 m | N-0,55 - CIMENTACION |  | AREAS COMUNES | CUADRADO/RECTÁNGULO | VOLUMEN | 0.3 | 0.1 |  |  | 33.618 |  |  |  | 1 | M3 | 1.0085 | 1.0085
SEMINARIO | CIMENTACION SUPERFICIAL | CONCRETO DE LIMPIEZA 2000 PSI | VCIM V-003 - 0.30 m x 0.40 m | N-0,55 - CIMENTACION |  | AREAS COMUNES | CUADRADO/RECTÁNGULO | VOLUMEN | 0.3 | 0.1 |  |  | 33.618 |  |  |  | 1 | M3 | 1.0085 | 1.0085
SEMINARIO | CIMENTACION SUPERFICIAL | CONCRETO DE LIMPIEZA 2000 PSI | VCIM V-004 - 0.30 m x 0.40m | N-0,55 - CIMENTACION |  | AREAS COMUNES | CUADRADO/RECTÁNGULO | VOLUMEN | 0.3 | 0.1 |  |  | 26.7 |  |  |  | 1 | M3 | 0.801 | 0.801
SEMINARIO | CIMENTACION SUPERFICIAL | CONCRETO DE LIMPIEZA 2000 PSI | VCIM V-005 - 0.30m x 0.40m | N-0,55 - CIMENTACION |  | AREAS COMUNES | CUADRADO/RECTÁNGULO | VOLUMEN | 0.3 | 0.1 |  |  | 2.07 |  |  |  | 1 | M3 | 0.0621 | 0.0621
SEMINARIO | CIMENTACION SUPERFICIAL | CONCRETO DE LIMPIEZA 2000 PSI | VCIM V-006 - 0.30 m x 0.40m | N-0,55 - CIMENTACION |  | AREAS COMUNES | CUADRADO/RECTÁNGULO | VOLUMEN | 0.3 | 0.1 |  |  | 14.77 |  |  |  | 1 | M3 | 0.4431 | 0.4431
SEMINARIO | CIMENTACION SUPERFICIAL | CONCRETO DE LIMPIEZA 2000 PSI | VCIM V-007 - 0.30 m x 0.40m | N-0,55 - CIMENTACION |  | AREAS COMUNES | CUADRADO/RECTÁNGULO | VOLUMEN | 0.3 | 0.1 |  |  | 14.77 |  |  |  | 1 | M3 | 0.4431 | 0.4431
SEMINARIO | CIMENTACION SUPERFICIAL | CONCRETO DE LIMPIEZA 2000 PSI | VCIM V-008 - 0.30 m x 0.40m | N-0,55 - CIMENTACION |  | AREAS COMUNES | CUADRADO/RECTÁNGULO | VOLUMEN | 0.3 | 0.1 |  |  | 14.77 |  |  |  | 1 | M3 | 0.4431 | 0.4431
SEMINARIO | CIMENTACION SUPERFICIAL | CONCRETO DE LIMPIEZA 2000 PSI | VCIM V-009 - 0.30 m x 0.40m | N-0,55 - CIMENTACION |  | AREAS COMUNES | CUADRADO/RECTÁNGULO | VOLUMEN | 0.3 | 0.1 |  |  | 14.77 |  |  |  | 1 | M3 | 0.4431 | 0.4431
SEMINARIO | CIMENTACION SUPERFICIAL | CONCRETO DE LIMPIEZA 2000 PSI | VCIM V-010 - 0.30m x 0.40m | N-0,55 - CIMENTACION |  | AREAS COMUNES | CUADRADO/RECTÁNGULO | VOLUMEN | 0.3 | 0.1 |  |  | 14.77 |  |  |  | 1 | M3 | 0.4431 | 0.4431
SEMINARIO | CIMENTACION SUPERFICIAL | CONCRETO DE LIMPIEZA 2000 PSI | VCIM V-011 - 0.30 m x 0.40m | N-0,55 - CIMENTACION |  | AREAS COMUNES | CUADRADO/RECTÁNGULO | VOLUMEN | 0.3 | 0.1 |  |  | 8.17 |  |  |  | 1 | M3 | 0.2451 | 0.2451
SEMINARIO | CIMENTACION SUPERFICIAL | CONCRETO DE LIMPIEZA 2000 PSI | ZAPATAS TIPO 1 - 1.90 m x 1.90 m | N-0,55 - CIMENTACION |  | AREAS COMUNES | CUADRADO/RECTÁNGULO | VOLUMEN | 1.9 | 1.9 |  |  | 0.1 |  |  |  | 18 | M3 | 0.361 | 6.498
SEMINARIO | CIMENTACION SUPERFICIAL | CONCRETO DE LIMPIEZA 2000 PSI | ZAPATAS TIPO 2- 1,40 m x 1,40 m | N-0,55 - CIMENTACION |  | AREAS COMUNES | CUADRADO/RECTÁNGULO | VOLUMEN | 1.4 | 1.4 |  |  | 0.1 |  |  |  | 5 | M3 | 0.196 | 0.98
SEMINARIO | CIMENTACION SUPERFICIAL | CONCRETO DE LIMPIEZA 2000 PSI | ZAPATAS TIPO 3- 0,80m x 1,50 m | N-0,55 - CIMENTACION |  | AREAS COMUNES | CUADRADO/RECTÁNGULO | VOLUMEN | 0.8 | 1.5 |  |  | 0.1 |  |  |  | 2 | M3 | 0.12 | 0.24
SEMINARIO | CIMENTACION SUPERFICIAL | CONCRETO PLACA CONTRAPISO - 3000 PSI | PLACA DEC ONTRAPISO e=0,10m | N-0,55 - CIMENTACION |  | AREAS COMUNES | ACAD | AREA |  |  |  |  | 0.1 |  |  | 724.89 | 1 | M2 | 724.89 | 724.89
SEMINARIO | CIMENTACION SUPERFICIAL | CONCRETO VIGAS CIMENTACION - 3000 PSI | VCIM V-001 - 0.30 m x 0.40m | N-0,55 - CIMENTACION |  | AREAS COMUNES | CUADRADO/RECTÁNGULO | VOLUMEN | 0.3 | 0.4 |  |  | 26.83 |  |  |  | 1 | M3 | 3.2196 | 3.2196
SEMINARIO | CIMENTACION SUPERFICIAL | CONCRETO VIGAS CIMENTACION - 3000 PSI | VCIM V-002 - 0.30 m x 0.40 m | N-0,55 - CIMENTACION |  | AREAS COMUNES | CUADRADO/RECTÁNGULO | VOLUMEN | 0.3 | 0.4 |  |  | 41.94 |  |  |  | 1 | M3 | 5.0328 | 5.0328
SEMINARIO | CIMENTACION SUPERFICIAL | CONCRETO VIGAS CIMENTACION - 3000 PSI | VCIM V-003 - 0.30 m x 0.40 m | N-0,55 - CIMENTACION |  | AREAS COMUNES | CUADRADO/RECTÁNGULO | VOLUMEN | 0.3 | 0.4 |  |  | 41.94 |  |  |  | 1 | M3 | 5.0328 | 5.0328
SEMINARIO | CIMENTACION SUPERFICIAL | CONCRETO VIGAS CIMENTACION - 3000 PSI | VCIM V-004 - 0.30 m x 0.40m | N-0,55 - CIMENTACION |  | AREAS COMUNES | CUADRADO/RECTÁNGULO | VOLUMEN | 0.3 | 0.4 |  |  | 33.45 |  |  |  | 1 | M3 | 4.014 | 4.014
SEMINARIO | CIMENTACION SUPERFICIAL | CONCRETO VIGAS CIMENTACION - 3000 PSI | VCIM V-005 - 0.30m x 0.40m | N-0,55 - CIMENTACION |  | AREAS COMUNES | CUADRADO/RECTÁNGULO | VOLUMEN | 0.3 | 0.4 |  |  | 3.12 |  |  |  | 1 | M3 | 0.3744 | 0.3744
SEMINARIO | CIMENTACION SUPERFICIAL | CONCRETO VIGAS CIMENTACION - 3000 PSI | VCIM V-006 - 0.30 m x 0.40m | N-0,55 - CIMENTACION |  | AREAS COMUNES | CUADRADO/RECTÁNGULO | VOLUMEN | 0.3 | 0.4 |  |  | 18.62 |  |  |  | 1 | M3 | 2.2344 | 2.2344
SEMINARIO | CIMENTACION SUPERFICIAL | CONCRETO VIGAS CIMENTACION - 3000 PSI | VCIM V-007 - 0.30 m x 0.40m | N-0,55 - CIMENTACION |  | AREAS COMUNES | CUADRADO/RECTÁNGULO | VOLUMEN | 0.3 | 0.4 |  |  | 18.62 |  |  |  | 1 | M3 | 2.2344 | 2.2344
SEMINARIO | CIMENTACION SUPERFICIAL | CONCRETO VIGAS CIMENTACION - 3000 PSI | VCIM V-008 - 0.30 m x 0.40m | N-0,55 - CIMENTACION |  | AREAS COMUNES | CUADRADO/RECTÁNGULO | VOLUMEN | 0.3 | 0.4 |  |  | 18.62 |  |  |  | 1 | M3 | 2.2344 | 2.2344
SEMINARIO | CIMENTACION SUPERFICIAL | CONCRETO VIGAS CIMENTACION - 3000 PSI | VCIM V-009 - 0.30 m x 0.40m | N-0,55 - CIMENTACION |  | AREAS COMUNES | CUADRADO/RECTÁNGULO | VOLUMEN | 0.3 | 0.4 |  |  | 18.62 |  |  |  | 1 | M3 | 2.2344 | 2.2344
SEMINARIO | CIMENTACION SUPERFICIAL | CONCRETO VIGAS CIMENTACION - 3000 PSI | VCIM V-010 - 0.30m x 0.40m | N-0,55 - CIMENTACION |  | AREAS COMUNES | CUADRADO/RECTÁNGULO | VOLUMEN | 0.3 | 0.4 |  |  | 18.62 |  |  |  | 1 | M3 | 2.2344 | 2.2344
SEMINARIO | CIMENTACION SUPERFICIAL | CONCRETO VIGAS CIMENTACION - 3000 PSI | VCIM V-011 - 0.30 m x 0.40m | N-0,55 - CIMENTACION |  | AREAS COMUNES | CUADRADO/RECTÁNGULO | VOLUMEN | 0.3 | 0.4 |  |  | 10.82 |  |  |  | 1 | M3 | 1.2984 | 1.2984
SEMINARIO | CIMENTACION SUPERFICIAL | CONCRETO ZAPATAS 3000 PSI | ZAPATAS TIPO 1 - 1.90 m x 1.90 m | N-0,55 - CIMENTACION |  | AREAS COMUNES | CUADRADO/RECTÁNGULO | VOLUMEN | 1.9 | 1.9 |  |  | 0.4 |  |  |  | 18 | M3 | 1.444 | 25.992
SEMINARIO | CIMENTACION SUPERFICIAL | CONCRETO ZAPATAS 3000 PSI | ZAPATAS TIPO 2- 1,40 m x 1,40 m | N-0,55 - CIMENTACION |  | AREAS COMUNES | CUADRADO/RECTÁNGULO | VOLUMEN | 1.4 | 1.4 |  |  | 0.3 |  |  |  | 5 | M3 | 0.588 | 2.94
SEMINARIO | CIMENTACION SUPERFICIAL | CONCRETO ZAPATAS 3000 PSI | ZAPATAS TIPO 3- 0,80m x 1,50 m | N-0,55 - CIMENTACION |  | AREAS COMUNES | CUADRADO/RECTÁNGULO | VOLUMEN | 0.8 | 1.5 |  |  | 0.3 |  |  |  | 2 | M3 | 0.36 | 0.72
SEMINARIO | CUBIERTA | CUBIERTA TEJA TERMOACUSTICA CON ESTRUCTURA METALICA | CUBIERTA TERMOACUSTICA 17mm | CUBIERTA |  | AREAS COMUNES | ACAD | AREA | [7 empty] | 728.76 | 1 | M2 | 728.76 | 728.76
SEMINARIO | ENCHAPES | GUARDA ESCOBA EN TABLETA DE GRES SAHARA | PISO 1 AULA 1 | TODOS |  | AREAS COMUNES | OTRO | LINEAL | [7 empty] | 34.64 | 1 | ML | 34.64 | 34.64
SEMINARIO | ENCHAPES | GUARDA ESCOBA EN TABLETA DE GRES SAHARA | PISO 1 AULA 2 | TODOS |  | AREAS COMUNES | OTRO | LINEAL | [7 empty] | 34.34 | 1 | ML | 34.34 | 34.34
SEMINARIO | ENCHAPES | GUARDA ESCOBA EN TABLETA DE GRES SAHARA | PISO 1 AULA 3 | TODOS |  | AREAS COMUNES | OTRO | LINEAL | [7 empty] | 34.41 | 1 | ML | 34.41 | 34.41
SEMINARIO | ENCHAPES | GUARDA ESCOBA EN TABLETA DE GRES SAHARA | PISO 1 AULA 4 | TODOS |  | AREAS COMUNES | OTRO | LINEAL | [7 empty] | 34.08 | 1 | ML | 34.08 | 34.08
SEMINARIO | ENCHAPES | GUARDA ESCOBA EN TABLETA DE GRES SAHARA | PISO 1 AULA 5 | TODOS |  | AREAS COMUNES | OTRO | LINEAL | [7 empty] | 34.65 | 1 | ML | 34.65 | 34.65
SEMINARIO | ENCHAPES | GUARDA ESCOBA EN TABLETA DE GRES SAHARA | PISO 1 AULA 6 | TODOS |  | AREAS COMUNES | OTRO | LINEAL | [7 empty] | 34.28 | 1 | ML | 34.28 | 34.28
SEMINARIO | ENCHAPES | GUARDA ESCOBA EN TABLETA DE GRES SAHARA | PISO 1 CABINA EDICION AUDIO | TODOS |  | AREAS COMUNES | OTRO | LINEAL | [7 empty] | 16.44 | 1 | ML | 16.44 | 16.44
SEMINARIO | ENCHAPES | GUARDA ESCOBA EN TABLETA DE GRES SAHARA | PISO 1 LABORATORIO MULTIMEDIA | TODOS |  | AREAS COMUNES | OTRO | LINEAL | [7 empty] | 37.96 | 1 | ML | 37.96 | 37.96
SEMINARIO | ENCHAPES | GUARDA ESCOBA EN TABLETA DE GRES SAHARA | PISO 1 PASILLO | TODOS |  | AREAS COMUNES | OTRO | LINEAL | [8 empty] | 1 | ML | 0 | 0
SEMINARIO | ENCHAPES | GUARDA ESCOBA EN TABLETA DE GRES SAHARA | PISO 2 AULA 10 | TODOS |  | AREAS COMUNES | OTRO | LINEAL | [7 empty] | 34.08 | 1 | ML | 34.08 | 34.08
SEMINARIO | ENCHAPES | GUARDA ESCOBA EN TABLETA DE GRES SAHARA | PISO 2 AULA 11 | TODOS |  | AREAS COMUNES | OTRO | LINEAL | [7 empty] | 34.65 | 1 | ML | 34.65 | 34.65
SEMINARIO | ENCHAPES | GUARDA ESCOBA EN TABLETA DE GRES SAHARA | PISO 2 AULA 12 | TODOS |  | AREAS COMUNES | OTRO | LINEAL | [7 empty] | 34.28 | 1 | ML | 34.28 | 34.28
SEMINARIO | ENCHAPES | GUARDA ESCOBA EN TABLETA DE GRES SAHARA | PISO 2 AULA 7 | TODOS |  | AREAS COMUNES | OTRO | LINEAL | [7 empty] | 34.64 | 1 | ML | 34.64 | 34.64
SEMINARIO | ENCHAPES | GUARDA ESCOBA EN TABLETA DE GRES SAHARA | PISO 2 AULA 8 | TODOS |  | AREAS COMUNES | OTRO | LINEAL | [7 empty] | 34.35 | 1 | ML | 34.35 | 34.35
SEMINARIO | ENCHAPES | GUARDA ESCOBA EN TABLETA DE GRES SAHARA | PISO 2 AULA 9 | TODOS |  | AREAS COMUNES | OTRO | LINEAL | [7 empty] | 34.41 | 1 | ML | 34.41 | 34.41
SEMINARIO | ENCHAPES | GUARDA ESCOBA EN TABLETA DE GRES SAHARA | PISO 2 CIRCULACION CUBIERTA | TODOS |  | AREAS COMUNES | OTRO | LINEAL | [7 empty] | 18 | 1 | ML | 18 | 18
SEMINARIO | ENCHAPES | GUARDA ESCOBA EN TABLETA DE GRES SAHARA | PISO 2 PASILLO | TODOS |  | AREAS COMUNES | OTRO | LINEAL | [8 empty] | 1 | ML | 0 | 0
SEMINARIO | ENCHAPES | MEDIA CAÑA EN GRANITO BLANCO | PISO 1 BAÑO NIÑAS | TODOS |  | AREAS COMUNES | OTRO | LINEAL | [7 empty] | 34.86 | 1 | ML | 34.86 | 34.86
SEMINARIO | ENCHAPES | MEDIA CAÑA EN GRANITO BLANCO | PISO 1 BAÑO NIÑOS | TODOS |  | AREAS COMUNES | OTRO | LINEAL | [7 empty] | 32.36 | 1 | ML | 32.36 | 32.36
SEMINARIO | ENCHAPES | MEDIA CAÑA EN GRANITO BLANCO | PISO 2 BAÑO M. RESTRINGIDA | TODOS |  | AREAS COMUNES | OTRO | LINEAL | [7 empty] | 9.03 | 1 | ML | 9.03 | 9.03
SEMINARIO | ENCHAPES | MEDIA CAÑA EN GRANITO BLANCO | PISO 2 BAÑO M. RESTRINGIDA | TODOS |  | AREAS COMUNES | OTRO | LINEAL | [7 empty] | 9.03 | 1 | ML | 9.03 | 9.03
SEMINARIO | ENCHAPES | MEDIA CAÑA EN GRANITO BLANCO | PISO 2 BAÑO NIÑAS | TODOS |  | AREAS COMUNES | OTRO | LINEAL | [7 empty] | 34.86 | 1 | ML | 34.86 | 34.86
SEMINARIO | ENCHAPES | MEDIA CAÑA EN GRANITO BLANCO | PISO 2 BAÑO NIÑOS | TODOS |  | AREAS COMUNES | OTRO | LINEAL | [7 empty] | 32.36 | 1 | ML | 32.36 | 32.36
SEMINARIO | ENCHAPES | MEDIA CAÑA EN GRANITO BLANCO | PISO 2 DEPOSITO ARTES | TODOS |  | AREAS COMUNES | OTRO | LINEAL | [7 empty] | 13.31 | 1 | ML | 13.31 | 13.31
SEMINARIO | ENCHAPES | MEDIA CAÑA EN GRANITO BLANCO | PISO 2 DEPOSITO ARTES | TODOS |  | AREAS COMUNES | OTRO | LINEAL | [7 empty] | 14.69 | 1 | ML | 14.69 | 14.69
SEMINARIO | ENCHAPES | MEDIA CAÑA EN GRANITO BLANCO | PISO 2 DEPOSITO FISICA Y QUIMICA | TODOS |  | AREAS COMUNES | OTRO | LINEAL | [7 empty] | 14.66 | 1 | ML | 14.66 | 14.66
SEMINARIO | ENCHAPES | MEDIA CAÑA EN GRANITO BLANCO | PISO 2 DEPOSITO FISICA Y QUIMICA | TODOS |  | AREAS COMUNES | OTRO | LINEAL | [7 empty] | 15.45 | 1 | ML | 15.45 | 15.45
SEMINARIO | ENCHAPES | MEDIA CAÑA EN GRANITO BLANCO | PISO 2 LABORATORIO FISICA Y QUIMICA | TODOS |  | AREAS COMUNES | OTRO | LINEAL | [7 empty] | 30.74 | 1 | ML | 30.74 | 30.74
SEMINARIO | ENCHAPES | MEDIA CAÑA EN GRANITO BLANCO | PISO 2 LABORATORIO FISICA Y QUIMICA | TODOS |  | AREAS COMUNES | OTRO | LINEAL | [7 empty] | 31.83 | 1 | ML | 31.83 | 31.83
SEMINARIO | ENCHAPES | MUROS ENCHAPADO BALDOSA COLOR BLANCO | PISO 2 BAÑO M. REDUCIDA | PISO 1 |  | AULAS | ACAD | AREA | [7 empty] | 16.254 | 1 | M2 | 16.254 | 16.254
SEMINARIO | ENCHAPES | MUROS ENCHAPADO BALDOSA COLOR BLANCO | PISO 2 BAÑO M. REDUCIDA | PISO 2 |  | AULAS | ACAD | AREA | [7 empty] | 16.254 | 1 | M2 | 16.254 | 16.254
SEMINARIO | ENCHAPES | MUROS ENCHAPADO BALDOSA COLOR BLANCO | PISO 2 BAÑO NIÑAS | PISO 1 |  | AULAS | ACAD | AREA | [7 empty] | 51.534 | 1 | M2 | 51.534 | 51.534
SEMINARIO | ENCHAPES | MUROS ENCHAPADO BALDOSA COLOR BLANCO | PISO 2 BAÑO NIÑAS | PISO 2 |  | AULAS | ACAD | AREA | [7 empty] | 51.534 | 1 | M2 | 51.534 | 51.534
SEMINARIO | ENCHAPES | MUROS ENCHAPADO BALDOSA COLOR BLANCO | PISO 2 BAÑO NIÑOS | PISO 1 |  | AULAS | ACAD | AREA | [7 empty] | 63.45 | 1 | M2 | 63.45 | 63.45
SEMINARIO | ENCHAPES | MUROS ENCHAPADO BALDOSA COLOR BLANCO | PISO 2 BAÑO NIÑOS | PISO 2 |  | AULAS | ACAD | AREA | [7 empty] | 63.45 | 1 | M2 | 63.45 | 63.45
SEMINARIO | ENCHAPES | PISO CERAMICA TRAFICO 4 COLOR BLANCO ANTIDESLIZANTE 0.305 X 0.305 | PISO 1 BAÑO NIÑAS | TODOS |  | AREAS COMUNES | ACAD | AREA | [7 empty] | 20.26 | 1 | M2 | 20.26 | 20.26
SEMINARIO | ENCHAPES | PISO CERAMICA TRAFICO 4 COLOR BLANCO ANTIDESLIZANTE 0.305 X 0.305 | PISO 1 BAÑO NIÑOS | TODOS |  | AREAS COMUNES | ACAD | AREA | [7 empty] | 20.47 | 1 | M2 | 20.47 | 20.47
SEMINARIO | ENCHAPES | PISO CERAMICA TRAFICO 4 COLOR BLANCO ANTIDESLIZANTE 0.305 X 0.305 | PISO 2 BAÑO M. RESTRINGIDA | TODOS |  | AREAS COMUNES | ACAD | AREA | [7 empty] | 6.23 | 1 | M2 | 6.23 | 6.23
SEMINARIO | ENCHAPES | PISO CERAMICA TRAFICO 4 COLOR BLANCO ANTIDESLIZANTE 0.305 X 0.305 | PISO 2 BAÑO M. RESTRINGIDA | TODOS |  | AREAS COMUNES | ACAD | AREA | [7 empty] | 6.23 | 1 | M2 | 6.23 | 6.23
SEMINARIO | ENCHAPES | PISO CERAMICA TRAFICO 4 COLOR BLANCO ANTIDESLIZANTE 0.305 X 0.305 | PISO 2 BAÑO NIÑAS | TODOS |  | AREAS COMUNES | ACAD | AREA | [7 empty] | 20.26 | 1 | M2 | 20.26 | 20.26
SEMINARIO | ENCHAPES | PISO CERAMICA TRAFICO 4 COLOR BLANCO ANTIDESLIZANTE 0.305 X 0.305 | PISO 2 BAÑO NIÑOS | TODOS |  | AREAS COMUNES | ACAD | AREA | [7 empty] | 20.47 | 1 | M2 | 20.47 | 20.47
SEMINARIO | ENCHAPES | PISO EN TABLETA DE GRES SAHARA | PISO 1 AULA 1 | TODOS |  | AREAS COMUNES | ACAD | AREA | [7 empty] | 66.05 | 1 | M2 | 66.05 | 66.05
SEMINARIO | ENCHAPES | PISO EN TABLETA DE GRES SAHARA | PISO 1 AULA 2 | TODOS |  | AREAS COMUNES | ACAD | AREA | [7 empty] | 66.2 | 1 | M2 | 66.2 | 66.2
SEMINARIO | ENCHAPES | PISO EN TABLETA DE GRES SAHARA | PISO 1 AULA 3 | TODOS |  | AREAS COMUNES | ACAD | AREA | [7 empty] | 66.47 | 1 | M2 | 66.47 | 66.47
SEMINARIO | ENCHAPES | PISO EN TABLETA DE GRES SAHARA | PISO 1 AULA 4 | TODOS |  | AREAS COMUNES | ACAD | AREA | [7 empty] | 66.38 | 1 | M2 | 66.38 | 66.38
SEMINARIO | ENCHAPES | PISO EN TABLETA DE GRES SAHARA | PISO 1 AULA 5 | TODOS |  | AREAS COMUNES | ACAD | AREA | [7 empty] | 67.66 | 1 | M2 | 67.66 | 67.66
SEMINARIO | ENCHAPES | PISO EN TABLETA DE GRES SAHARA | PISO 1 AULA 6 | TODOS |  | AREAS COMUNES | ACAD | AREA | [7 empty] | 66.24 | 1 | M2 | 66.24 | 66.24
SEMINARIO | ENCHAPES | PISO EN TABLETA DE GRES SAHARA | PISO 1 CABINA EDICION AUDIO | TODOS |  | AREAS COMUNES | ACAD | AREA | [7 empty] | 11.63 | 1 | M2 | 11.63 | 11.63
SEMINARIO | ENCHAPES | PISO EN TABLETA DE GRES SAHARA | PISO 1 LABORATORIO MULTIMEDIA | TODOS |  | AREAS COMUNES | ACAD | AREA | [7 empty] | 80.58 | 1 | M2 | 80.58 | 80.58
SEMINARIO | ENCHAPES | PISO EN TABLETA DE GRES SAHARA | PISO 1 PASILLO | TODOS |  | AREAS COMUNES | ACAD | AREA | [7 empty] | 131.75 | 1 | M2 | 131.75 | 131.75
SEMINARIO | ENCHAPES | PISO EN TABLETA DE GRES SAHARA | PISO 2 AULA 10 | TODOS |  | AREAS COMUNES | ACAD | AREA | [7 empty] | 66.38 | 1 | M2 | 66.38 | 66.38
SEMINARIO | ENCHAPES | PISO EN TABLETA DE GRES SAHARA | PISO 2 AULA 11 | TODOS |  | AREAS COMUNES | ACAD | AREA | [7 empty] | 67.66 | 1 | M2 | 67.66 | 67.66
SEMINARIO | ENCHAPES | PISO EN TABLETA DE GRES SAHARA | PISO 2 AULA 12 | TODOS |  | AREAS COMUNES | ACAD | AREA | [7 empty] | 66.24 | 1 | M2 | 66.24 | 66.24
SEMINARIO | ENCHAPES | PISO EN TABLETA DE GRES SAHARA | PISO 2 AULA 7 | TODOS |  | AREAS COMUNES | ACAD | AREA | [7 empty] | 66.05 | 1 | M2 | 66.05 | 66.05
SEMINARIO | ENCHAPES | PISO EN TABLETA DE GRES SAHARA | PISO 2 AULA 8 | TODOS |  | AREAS COMUNES | ACAD | AREA | [7 empty] | 66.2 | 1 | M2 | 66.2 | 66.2
SEMINARIO | ENCHAPES | PISO EN TABLETA DE GRES SAHARA | PISO 2 AULA 9 | TODOS |  | AREAS COMUNES | ACAD | AREA | [7 empty] | 66.47 | 1 | M2 | 66.47 | 66.47
SEMINARIO | ENCHAPES | PISO EN TABLETA DE GRES SAHARA | PISO 2 CIRCULACION CUBIERTA | TODOS |  | AREAS COMUNES | ACAD | AREA | [7 empty] | 31.78 | 1 | M2 | 31.78 | 31.78
SEMINARIO | ENCHAPES | PISO EN TABLETA DE GRES SAHARA | PISO 2 DEPOSITO ARTES | TODOS |  | AREAS COMUNES | ACAD | AREA | [7 empty] | 10.5 | 1 | M2 | 10.5 | 10.5
SEMINARIO | ENCHAPES | PISO EN TABLETA DE GRES SAHARA | PISO 2 DEPOSITO FISICA Y QUIMICA | TODOS |  | AREAS COMUNES | ACAD | AREA | [7 empty] | 13.93 | 1 | M2 | 13.93 | 13.93
SEMINARIO | ENCHAPES | PISO EN TABLETA DE GRES SAHARA | PISO 2 LABORATORIO FISICA Y QUIMICA | TODOS |  | AREAS COMUNES | ACAD | AREA | [7 empty] | 64.92 | 1 | M2 | 64.92 | 64.92
SEMINARIO | ENCHAPES | PISO EN TABLETA DE GRES SAHARA | PISO 2 PASILLO | TODOS |  | AREAS COMUNES | ACAD | AREA | [7 empty] | 131.73 | 1 | M2 | 131.73 | 131.73
SEMINARIO | ESCALERA | ACERO COLUMNAS 60.000 PSI | COLUMNA H2 - H3 0.45m x 0.45m |  | ESCALERA 2 | ESCALERAS | OTRO | PESO | [7 empty] | 761.6928 | 2 | Kg | 761.6928 | 1523.3856
SEMINARIO | ESCALERA | ACERO ESCALERA 60.000 PSI | Escalera 1 Tramo1 y 2 | PISO 1 | ESCALERA 1 | ESCALERAS | OTRO | PESO | [7 empty] | 654.6978 | 1 | Kg | 654.6978 | 654.6978
SEMINARIO | ESCALERA | ACERO ESCALERA 60.000 PSI | Escalera 2 Tramo1 y 2 | PISO 1 | ESCALERA 2 | ESCALERAS | OTRO | PESO | [7 empty] | 628.0823 | 1 | Kg | 628.0823 | 628.0823
SEMINARIO | ESCALERA | ACERO VIGAS AEREAS 60.000 PSI | V 106 - 0.45m x 0.45 m | PISO 2 | ESCALERA 2 | ESCALERAS | OTRO | PESO | [7 empty] | 81.473 | 1 | Kg | 81.473 | 81.473
SEMINARIO | ESCALERA | ACERO VIGAS AEREAS 60.000 PSI | V 107 - 0.45 m x 0.45 m | PISO 2 | ESCALERA 2 | ESCALERAS | OTRO | PESO | [7 empty] | 90.401 | 1 | Kg | 90.401 | 90.401
SEMINARIO | ESCALERA | ACERO VIGAS AEREAS 60.000 PSI | V 126 | PISO 2 | ESCALERA 2 | ESCALERAS | OTRO | PESO | [7 empty] | 87.2864 | 1 | Kg | 87.2864 | 87.2864
SEMINARIO | ESCALERA | ACERO VIGAS CIMENTACION 60.000 PSI | VCIM V-002 - 0.30 m x 0.40 m | N-0,55 - CIMENTACION | ESCALERA 2 | ESCALERAS | OTRO | PESO | [7 empty] | 60.039 | 1 | Kg | 60.039 | 60.039
SEMINARIO | ESCALERA | ACERO VIGAS CIMENTACION 60.000 PSI | VCIM V-003 - 0.30 m x 0.40 m | N-0,55 - CIMENTACION | ESCALERA 2 | ESCALERAS | OTRO | PESO | [7 empty] | 60.039 | 1 | Kg | 60.039 | 60.039
SEMINARIO | ESCALERA | ACERO VIGAS CIMENTACION 60.000 PSI | VCIM V-012 - 0.30 m x 0.40m | N-0,55 - CIMENTACION | ESCALERA 2 | ESCALERAS | OTRO | PESO | [7 empty] | 48.3252 | 1 | Kg | 48.3252 | 48.3252
SEMINARIO | ESCALERA | ACERO VIGAS CUBIERTA 60.000 PSI | V 206 - 0.45m x 0.45 m | CUBIERTA | ESCALERA 2 | ESCALERAS | OTRO | PESO | [7 empty] | 81.473 | 1 | Kg | 81.473 | 81.473
SEMINARIO | ESCALERA | ACERO VIGAS CUBIERTA 60.000 PSI | V 207 - 0.45 m x 0.45 m | CUBIERTA | ESCALERA 2 | ESCALERAS | OTRO | PESO | [7 empty] | 77.994 | 1 | Kg | 77.994 | 77.994
SEMINARIO | ESCALERA | ACERO VIGAS CUBIERTA 60.000 PSI | V 226 - 0.45m x 0.45m | CUBIERTA | ESCALERA 2 | ESCALERAS | OTRO | PESO | [7 empty] | 68.222 | 1 | Kg | 68.222 | 68.222
SEMINARIO | ESCALERA | ACERO ZAPATAS 60.000 PSI | ZAPATAS TIPO 2- 1,40 m x 1,40 m | N-0,55 - CIMENTACION | ESCALERA 2 | ESCALERAS | OTRO | PESO | [7 empty] | 27.0368 | 2 | Kg | 27.0368 | 54.0736
SEMINARIO | ESCALERA | ALISTADO ENDURECIDO | Desacanzo escalera 1 | PISO 1 | ESCALERA 2 | ESCALERAS | CUADRADO/RECTÁNGULO | AREA | 1.5 | 3.12 | [6 empty] | 1 | M2 | 4.68 | 4.68
SEMINARIO | ESCALERA | ALISTADO ENDURECIDO | Desacanzo escalera 2 | PISO 1 | ESCALERA 2 | ESCALERAS | CUADRADO/RECTÁNGULO | AREA | 1.5 | 3.12 | [6 empty] | 1 | M2 | 4.68 | 4.68
SEMINARIO | ESCALERA | ALISTADO ENDURECIDO | Pasos escalera 1 | PISO 1 | ESCALERA 2 | ESCALERAS | CUADRADO/RECTÁNGULO | AREA | 1.8 | 0.2 | [6 empty] | 16 | M2 | 0.36 | 5.76
SEMINARIO | ESCALERA | ALISTADO ENDURECIDO | Pasos escalera 2 | PISO 1 | ESCALERA 2 | ESCALERAS | CUADRADO/RECTÁNGULO | AREA | 1.8 | 0.2 | [6 empty] | 16 | M2 | 0.36 | 5.76
SEMINARIO | ESCALERA | CONCRETO COLUMNAS - 4000 PSI | COLUMNA H2 - H3 0.45m x 0.45m | N-0,55 - CIMENTACION | ESCALERA 2 | ESCALERAS | CUADRADO/RECTÁNGULO | VOLUMEN | 0.45 | 0.45 |  |  | 6.15 |  |  |  | 2 | M3 | 1.2454 | 2.4907
SEMINARIO | ESCALERA | CONCRETO DE LIMPIEZA 2000 PSI | VCIM V-002 - 0.30 m x 0.40 m | N-0,55 - CIMENTACION | ESCALERA 2 | ESCALERAS | CUADRADO/RECTÁNGULO | VOLUMEN | 3.74 | 0.05 |  |  | 0.1 |  |  |  | 1 | M3 | 0.0187 | 0.0187
SEMINARIO | ESCALERA | CONCRETO DE LIMPIEZA 2000 PSI | VCIM V-003 - 0.30 m x 0.40 m | N-0,55 - CIMENTACION | ESCALERA 2 | ESCALERAS | CUADRADO/RECTÁNGULO | VOLUMEN | 3.74 | 0.05 |  |  | 0.1 |  |  |  | 1 | M3 | 0.0187 | 0.0187
SEMINARIO | ESCALERA | CONCRETO DE LIMPIEZA 2000 PSI | VCIM V-012 - 0.30 m x 0.40m | N-0,55 - CIMENTACION | ESCALERA 2 | ESCALERAS | CUADRADO/RECTÁNGULO | VOLUMEN | 3.12 | 0.05 |  |  | 0.1 |  |  |  | 1 | M3 | 0.0156 | 0.0156
SEMINARIO | ESCALERA | CONCRETO DE LIMPIEZA 2000 PSI | ZAPATAS TIPO 2- 1,40 m x 1,40 m | N-0,55 - CIMENTACION | ESCALERA 2 | ESCALERAS | CUADRADO/RECTÁNGULO | VOLUMEN | 1.4 | 1.4 |  |  | 0.1 |  |  |  | 2 | M3 | 0.196 | 0.392
SEMINARIO | ESCALERA | CONCRETO ESCALERA 3000 PSI | Escalera 1 Tramo1 y 2 | PISO 1 | ESCALERA 1 | ESCALERAS | OTRO | VOLUMEN | [7 empty] | 3.3 | 1 | M3 | 3.3 | 3.3
SEMINARIO | ESCALERA | CONCRETO ESCALERA 3000 PSI | Escalera 2 Tramo1 y 2 |  | ESCALERA 2 | ESCALERAS | OTRO | VOLUMEN | [7 empty] | 3.096 | 1 | M3 | 3.096 | 3.096
SEMINARIO | ESCALERA | CONCRETO VIGAS AEREAS - 3000 PSI | V 106 - 0.45m x 0.45 m | PISO 2 | ESCALERA 2 | ESCALERAS | CUADRADO/RECTÁNGULO | VOLUMEN | 0.45 | 0.45 |  |  | 3.74 |  |  |  | 1 | M3 | 0.75735 | 0.75735
SEMINARIO | ESCALERA | CONCRETO VIGAS AEREAS - 3000 PSI | V 107 - 0.45 m x 0.45 m | PISO 2 | ESCALERA 2 | ESCALERAS | CUADRADO/RECTÁNGULO | VOLUMEN | 0.45 | 0.45 |  |  | 3.74 |  |  |  | 1 | M3 | 0.75735 | 0.75735
SEMINARIO | ESCALERA | CONCRETO VIGAS AEREAS - 3000 PSI | V 126 - 0.45m x 0.45 m | PISO 2 | ESCALERA 2 | ESCALERAS | CUADRADO/RECTÁNGULO | VOLUMEN | 0.45 | 0.45 |  |  | 3.12 |  |  |  | 1 | M3 | 0.6318 | 0.6318
SEMINARIO | ESCALERA | CONCRETO VIGAS CIMENTACION - 3000 PSI | VCIM V-002 - 0.30 m x 0.40 m | N-0,55 - CIMENTACION | ESCALERA 2 | ESCALERAS | CUADRADO/RECTÁNGULO | VOLUMEN | 3.74 | 0.4 |  |  | 0.3 |  |  |  | 1 | M3 | 0.4488 | 0.4488
SEMINARIO | ESCALERA | CONCRETO VIGAS CIMENTACION - 3000 PSI | VCIM V-003 - 0.30 m x 0.40 m | N-0,55 - CIMENTACION | ESCALERA 2 | ESCALERAS | CUADRADO/RECTÁNGULO | VOLUMEN | 3.74 | 0.4 |  |  | 0.3 |  |  |  | 1 | M3 | 0.4488 | 0.4488
SEMINARIO | ESCALERA | CONCRETO VIGAS CIMENTACION - 3000 PSI | VCIM V-012 - 0.30 m x 0.40m | N-0,55 - CIMENTACION | ESCALERA 2 | ESCALERAS | CUADRADO/RECTÁNGULO | VOLUMEN | 3.12 | 0.4 |  |  | 0.3 |  |  |  | 1 | M3 | 0.3744 | 0.3744
SEMINARIO | ESCALERA | CONCRETO VIGAS CUBIERTA - 3000 PSI | V 206 - 0.45m x 0.45 m | CUBIERTA | ESCALERA 2 | ESCALERAS | CUADRADO/RECTÁNGULO | VOLUMEN | 0.45 | 0.45 |  |  | 3.74 |  |  |  | 1 | M3 | 0.75735 | 0.75735
SEMINARIO | ESCALERA | CONCRETO VIGAS CUBIERTA - 3000 PSI | V 207 - 0.45 m x 0.45 m | CUBIERTA | ESCALERA 2 | ESCALERAS | CUADRADO/RECTÁNGULO | VOLUMEN | 0.45 | 0.45 |  |  | 3.74 |  |  |  | 1 | M3 | 0.75735 | 0.75735
SEMINARIO | ESCALERA | CONCRETO VIGAS CUBIERTA - 3000 PSI | V 226 - 0.45m x 0.45m | CUBIERTA | ESCALERA 2 | ESCALERAS | CUADRADO/RECTÁNGULO | VOLUMEN | 0.45 | 0.45 |  |  | 3.12 |  |  |  | 1 | M3 | 0.6318 | 0.6318
SEMINARIO | ESCALERA | CONCRETO ZAPATAS 3000 PSI | ZAPATAS TIPO 2- 1,40 m x 1,40 m | N-0,55 - CIMENTACION | ESCALERA 2 | ESCALERAS | CUADRADO/RECTÁNGULO | VOLUMEN | 1.4 | 1.4 |  |  | 0.3 |  |  |  | 2 | M3 | 0.588 | 1.176
SEMINARIO | ESCALERA | DOVELAS GROUTING 2500 PSI | Muro piso 1 Eje 2: G-H | PISO 1 | ESCALERA 2 | ESCALERAS | OTRO | LINEAL | [7 empty] | 2.75 | 2 | ML | 2.75 | 5.5
SEMINARIO | ESCALERA | DOVELAS GROUTING 2500 PSI | Muro piso 1 Eje 3: G-H | PISO 1 | ESCALERA 2 | ESCALERAS | OTRO | LINEAL | [7 empty] | 2.75 | 2 | ML | 2.75 | 5.5
SEMINARIO | ESCALERA | DOVELAS GROUTING 2500 PSI | Muro piso 1 Eje H: 2-3 | PISO 1 | ESCALERA 2 | ESCALERAS | OTRO | LINEAL | [7 empty] | 2.75 | 2 | ML | 2.75 | 5.5
SEMINARIO | ESCALERA | EXCAVACION MANUAL VIGAS h< 1,50 m | VCIM V-002 - 0.30 m x 0.40 m |  | ESCALERA 2 | ESCALERAS | CUADRADO/RECTÁNGULO | VOLUMEN | 2.54 | 0.3 |  |  | 0.7 |  |  |  | 1 | M3 | 0.5334 | 0.5334
SEMINARIO | ESCALERA | EXCAVACION MANUAL VIGAS h< 1,50 m | VCIM V-003 - 0.30 m x 0.40 m | N-0,55 - CIMENTACION | ESCALERA 2 | ESCALERAS | CUADRADO/RECTÁNGULO | VOLUMEN | 2.54 | 0.3 |  |  | 0.7 |  |  |  | 1 | M3 | 0.5334 | 0.5334
SEMINARIO | ESCALERA | EXCAVACION MANUAL VIGAS h< 1,50 m | VCIM V-012 - 0.30 m x 0.40m | N-0,55 - CIMENTACION | ESCALERA 2 | ESCALERAS | CUADRADO/RECTÁNGULO | VOLUMEN | 3.12 | 0.3 |  |  | 0.7 |  |  |  | 1 | M3 | 0.6552 | 0.6552
SEMINARIO | ESCALERA | EXCAVACION MANUAL ZAPATAS h>1,50 m | ZAPATAS TIPO 2- 1,40 m x 1,40 m | N-0,55 - CIMENTACION | ESCALERA 2 | ESCALERAS | CUADRADO/RECTÁNGULO | VOLUMEN | 1.9 | 1.9 |  |  | 3 |  |  |  | 2 | M3 | 10.83 | 21.66
SEMINARIO | ESCALERA | HIDROFUGO EN FACHADAS | Muro piso 1 Eje 2: G-H | PISO 1 | ESCALERA 2 | ESCALERAS | CUADRADO/RECTÁNGULO | AREA | 3.74 | 2.75 | [6 empty] | 1 | M2 | 10.285 | 10.285
SEMINARIO | ESCALERA | HIDROFUGO EN FACHADAS | Muro piso 1 Eje 3: G-H | PISO 1 | ESCALERA 2 | ESCALERAS | CUADRADO/RECTÁNGULO | AREA | 3.74 | 2.75 | [6 empty] | 1 | M2 | 10.285 | 10.285
SEMINARIO | ESCALERA | HIDROFUGO EN FACHADAS | Muro piso 1 Eje H: 2-3 | PISO 1 | ESCALERA 2 | ESCALERAS | CUADRADO/RECTÁNGULO | AREA | 3.12 | 2.75 | [6 empty] | 1 | M2 | 8.58 | 8.58
SEMINARIO | ESCALERA | MURO EN BLOQUE LISO CONCRETO 12X39X19 | Muro piso 1 Eje 2: G-H | PISO 1 | ESCALERA 2 | ESCALERAS | CUADRADO/RECTÁNGULO | AREA | 3.74 | 2.75 | [6 empty] | 1 | M2 | 10.285 | 10.285
SEMINARIO | ESCALERA | MURO EN BLOQUE LISO CONCRETO 12X39X19 | Muro piso 1 Eje 3: G-H | PISO 1 | ESCALERA 2 | ESCALERAS | CUADRADO/RECTÁNGULO | AREA | 3.74 | 2.75 | [6 empty] | 1 | M2 | 10.285 | 10.285
SEMINARIO | ESCALERA | MURO EN BLOQUE LISO CONCRETO 12X39X19 | Muro piso 1 Eje H: 2-3 | PISO 1 | ESCALERA 2 | ESCALERAS | CUADRADO/RECTÁNGULO | AREA | 3.12 | 2.75 | [6 empty] | 1 | M2 | 8.58 | 8.58
SEMINARIO | ESCALERA | RECEBO COMPACTADO EN ZAPATAS | ZAPATAS TIPO 2- 1,40 m x 1,40 m | N-0,55 - CIMENTACION | ESCALERA 2 | ESCALERAS | CUADRADO/RECTÁNGULO | VOLUMEN | 1.9 | 1.9 |  |  | 2.7 |  |  |  | 2 | M3 | 9.747 | 19.494
SEMINARIO | ESCALERA | RETIRO MATERIAL DE EXCAVACION | VCIM V-002 - 0.30 m x 0.40 m |  | ESCALERA 2 | ESCALERAS | CUADRADO/RECTÁNGULO | VOLUMEN | 2.54 | 0.3 |  |  | 0.7 |  |  |  | 1 | M3 | 0.5334 | 0.5334
SEMINARIO | ESCALERA | RETIRO MATERIAL DE EXCAVACION | VCIM V-003 - 0.30 m x 0.40 m | N-0,55 - CIMENTACION | ESCALERA 2 | ESCALERAS | CUADRADO/RECTÁNGULO | VOLUMEN | 2.54 | 0.3 |  |  | 0.7 |  |  |  | 1 | M3 | 0.5334 | 0.5334
SEMINARIO | ESCALERA | RETIRO MATERIAL DE EXCAVACION | VCIM V-012 - 0.30 m x 0.40m | N-0,55 - CIMENTACION | ESCALERA 2 | ESCALERAS | CUADRADO/RECTÁNGULO | VOLUMEN | 3.12 | 0.3 |  |  | 0.7 |  |  |  | 1 | M3 | 0.6552 | 0.6552
SEMINARIO | ESCALERA | RETIRO MATERIAL DE EXCAVACION | ZAPATAS TIPO 2- 1,40 m x 1,40 m | N-0,55 - CIMENTACION | ESCALERA 2 | ESCALERAS | CUADRADO/RECTÁNGULO | VOLUMEN | 1.9 | 1.9 |  |  | 3 |  |  |  | 2 | M3 | 10.83 | 21.66
SEMINARIO | ESPEJOS | ESPEJOS CALIDAD A 4 MM | ESPEJOS CALIDAD A 4 MM | TODOS |  | BATERIAS SANITARIAS | ACAD | AREA | 1 | 1 | [5 empty] | 22 | 1 | M2 | 22 | 22
SEMINARIO | ESTRUCTURA | ACERO COLUMNAS 60.000 PSI | COLUMNA 0.70m x 0.50m | N-0,55 - CIMENTACION |  | AREAS COMUNES | OTRO | PESO | [7 empty] | 761.6928 | 21 | Kg | 761.6928 | 15995.5488
SEMINARIO | ESTRUCTURA | ACERO COLUMNAS 60.000 PSI | COLUMNA A2, A1 0.70m x 0.50m | N-0,55 - CIMENTACION |  | AREAS COMUNES | OTRO | PESO | [7 empty] | 340.8624 | 1 | Kg | 340.8624 | 340.8624
SEMINARIO | ESTRUCTURA | ACERO COLUMNAS 60.000 PSI | COLUMNA B4 0.70m x 0.50m | N-0,55 - CIMENTACION |  | AREAS COMUNES | OTRO | PESO | [7 empty] | 485.6904 | 1 | Kg | 485.6904 | 485.6904
SEMINARIO | ESTRUCTURA | ACERO COLUMNAS 60.000 PSI | COLUMNA I2 0.70m x 0.40m | N-0,55 - CIMENTACION |  | AREAS COMUNES | OTRO | PESO | [7 empty] | 330.3456 | 2 | Kg | 330.3456 | 660.6912
SEMINARIO | ESTRUCTURA | ACERO PLACA AEREA 60.000 PSI | PLACA AEREA PISO 2 e=0,10m | N-0,55 - CIMENTACION |  | AREAS COMUNES | OTRO | PESO | [7 empty] | 3119.1503 | 1 | Kg | 3119.1503 | 3119.1503
SEMINARIO | ESTRUCTURA | ACERO PLACA MACIZA 60,000 PSI | PLACA MACIZA TANQUES e=0,15m | N-0,55 - CIMENTACION |  | AREAS COMUNES | OTRO | PESO | [7 empty] | 472.889 | 1 | Kg | 472.889 | 472.889
SEMINARIO | ESTRUCTURA | ACERO VIGAS AEREAS 60.000 PSI | V 101 - 0.20 m x 0.45 m | PISO 2 |  | AREAS COMUNES | OTRO | PESO | [7 empty] | 73.36 | 1 | Kg | 73.36 | 73.36
SEMINARIO | ESTRUCTURA | ACERO VIGAS AEREAS 60.000 PSI | V 102 - 0.40m x 0.45 m | PISO 2 |  | AREAS COMUNES | OTRO | PESO | [7 empty] | 126.904 | 1 | Kg | 126.904 | 126.904
SEMINARIO | ESTRUCTURA | ACERO VIGAS AEREAS 60.000 PSI | V 103 - 0.20 m x 0.45 m | PISO 2 |  | AREAS COMUNES | OTRO | PESO | [7 empty] | 281.621 | 1 | Kg | 281.621 | 281.621
SEMINARIO | ESTRUCTURA | ACERO VIGAS AEREAS 60.000 PSI | V 104 - 0.20 x 0.45 m | PISO 2 |  | AREAS COMUNES | OTRO | PESO | [7 empty] | 428.7155 | 1 | Kg | 428.7155 | 428.7155
SEMINARIO | ESTRUCTURA | ACERO VIGAS AEREAS 60.000 PSI | V 105 - 0.20m x 0.45 m | PISO 2 |  | AREAS COMUNES | OTRO | PESO | [7 empty] | 462.335 | 1 | Kg | 462.335 | 462.335
SEMINARIO | ESTRUCTURA | ACERO VIGAS AEREAS 60.000 PSI | V 106 - 0.40m x 0.45 m | PISO 2 |  | AREAS COMUNES | OTRO | PESO | [7 empty] | 1309.998 | 1 | Kg | 1309.998 | 1309.998
SEMINARIO | ESTRUCTURA | ACERO VIGAS AEREAS 60.000 PSI | V 107 - 0.40 m x 0.45 m | PISO 2 |  | AREAS COMUNES | OTRO | PESO | [7 empty] | 1410.201 | 1 | Kg | 1410.201 | 1410.201
SEMINARIO | ESTRUCTURA | ACERO VIGAS AEREAS 60.000 PSI | V 108 - 0.40 m x 0.45 m | PISO 2 |  | AREAS COMUNES | OTRO | PESO | [7 empty] | 581.556 | 1 | Kg | 581.556 | 581.556
SEMINARIO | ESTRUCTURA | ACERO VIGAS AEREAS 60.000 PSI | V 109 - 0.50 m x 0.45 m | PISO 2 |  | AREAS COMUNES | OTRO | PESO | [7 empty] | 1070.4855 | 1 | Kg | 1070.4855 | 1070.4855
SEMINARIO | ESTRUCTURA | ACERO VIGAS AEREAS 60.000 PSI | V 110 - 0.50 m x 0.45 m | PISO 2 |  | AREAS COMUNES | OTRO | PESO | [7 empty] | 50.8256 | 1 | Kg | 50.8256 | 50.8256
SEMINARIO | ESTRUCTURA | ACERO VIGAS AEREAS 60.000 PSI | V 111 - 0.20 m x 0.45 m | PISO 2 |  | AREAS COMUNES | OTRO | PESO | [7 empty] | 176.774 | 1 | Kg | 176.774 | 176.774
SEMINARIO | ESTRUCTURA | ACERO VIGAS AEREAS 60.000 PSI | V 112 0.20 m x 0.45 m | PISO 2 |  | AREAS COMUNES | OTRO | PESO | [7 empty] | 85.1852 | 1 | Kg | 85.1852 | 85.1852
SEMINARIO | ESTRUCTURA | ACERO VIGAS AEREAS 60.000 PSI | V 113 | PISO 2 |  | AREAS COMUNES | OTRO | PESO | [7 empty] | 38.5152 | 1 | Kg | 38.5152 | 38.5152
SEMINARIO | ESTRUCTURA | ACERO VIGAS AEREAS 60.000 PSI | V 114 | PISO 2 |  | AREAS COMUNES | OTRO | PESO | [7 empty] | 641.157 | 1 | Kg | 641.157 | 641.157
SEMINARIO | ESTRUCTURA | ACERO VIGAS AEREAS 60.000 PSI | V 115 | PISO 2 |  | AREAS COMUNES | OTRO | PESO | [7 empty] | 371.822 | 1 | Kg | 371.822 | 371.822
SEMINARIO | ESTRUCTURA | ACERO VIGAS AEREAS 60.000 PSI | V 116 | PISO 2 |  | AREAS COMUNES | OTRO | PESO | [7 empty] | 901.574 | 1 | Kg | 901.574 | 901.574
SEMINARIO | ESTRUCTURA | ACERO VIGAS AEREAS 60.000 PSI | V 117 | PISO 2 |  | AREAS COMUNES | OTRO | PESO | [7 empty] | 106.727 | 1 | Kg | 106.727 | 106.727
SEMINARIO | ESTRUCTURA | ACERO VIGAS AEREAS 60.000 PSI | V 118 | PISO 2 |  | AREAS COMUNES | OTRO | PESO | [7 empty] | 168.131 | 1 | Kg | 168.131 | 168.131
SEMINARIO | ESTRUCTURA | ACERO VIGAS AEREAS 60.000 PSI | V 119 | PISO 2 |  | AREAS COMUNES | OTRO | PESO | [7 empty] | 837.636 | 1 | Kg | 837.636 | 837.636
SEMINARIO | ESTRUCTURA | ACERO VIGAS AEREAS 60.000 PSI | V 120 | PISO 2 |  | AREAS COMUNES | OTRO | PESO | [7 empty] | 362.512 | 1 | Kg | 362.512 | 362.512
SEMINARIO | ESTRUCTURA | ACERO VIGAS AEREAS 60.000 PSI | V 121 | PISO 2 |  | AREAS COMUNES | OTRO | PESO | [7 empty] | 911.694 | 1 | Kg | 911.694 | 911.694
SEMINARIO | ESTRUCTURA | ACERO VIGAS AEREAS 60.000 PSI | V 122 | PISO 2 |  | AREAS COMUNES | OTRO | PESO | [7 empty] | 371.822 | 1 | Kg | 371.822 | 371.822
SEMINARIO | ESTRUCTURA | ACERO VIGAS AEREAS 60.000 PSI | V 123 | PISO 2 |  | AREAS COMUNES | OTRO | PESO | [7 empty] | 800.1735 | 1 | Kg | 800.1735 | 800.1735
SEMINARIO | ESTRUCTURA | ACERO VIGAS AEREAS 60.000 PSI | V 124 | PISO 2 |  | AREAS COMUNES | OTRO | PESO | [7 empty] | 199.728 | 1 | Kg | 199.728 | 199.728
SEMINARIO | ESTRUCTURA | ACERO VIGAS AEREAS 60.000 PSI | V 125 | PISO 2 |  | AREAS COMUNES | OTRO | PESO | [7 empty] | 338.2025 | 1 | Kg | 338.2025 | 338.2025
SEMINARIO | ESTRUCTURA | ACERO VIGAS CUBIERTA 60.000 PSI | V 201- 0.20 m x 0.45 m | PISO 2 |  | AREAS COMUNES | OTRO | PESO | 0.15 | 0.45 | [5 empty] | 70.672 | 1 | Kg | 70.672 | 70.672
SEMINARIO | ESTRUCTURA | ACERO VIGAS CUBIERTA 60.000 PSI | V 202 - 0.40m x 0.45 m | PISO 2 |  | AREAS COMUNES | OTRO | PESO | 0.15 | 0.45 | [5 empty] | 110.684 | 1 | Kg | 110.684 | 110.684
SEMINARIO | ESTRUCTURA | ACERO VIGAS CUBIERTA 60.000 PSI | V 203 - 0.20 m x 0.45 m | PISO 2 |  | AREAS COMUNES | OTRO | PESO | 0.45 | 0.45 | [5 empty] | 195.262 | 1 | Kg | 195.262 | 195.262
SEMINARIO | ESTRUCTURA | ACERO VIGAS CUBIERTA 60.000 PSI | V 204 - 0.20 x 0.45 m | PISO 2 |  | AREAS COMUNES | OTRO | PESO | 0.45 | 0.45 | [5 empty] | 304.927 | 1 | Kg | 304.927 | 304.927
SEMINARIO | ESTRUCTURA | ACERO VIGAS CUBIERTA 60.000 PSI | V 205 - 0.20m x 0.45 m | PISO 2 |  | AREAS COMUNES | OTRO | PESO | 0.2 | 0.45 | [5 empty] | 78.1264 | 1 | Kg | 78.1264 | 78.1264
SEMINARIO | ESTRUCTURA | ACERO VIGAS CUBIERTA 60.000 PSI | V 206 - 0.40m x 0.45 m | PISO 2 |  | AREAS COMUNES | OTRO | PESO | 0.4 | 0.45 | [5 empty] | 910.814 | 1 | Kg | 910.814 | 910.814
SEMINARIO | ESTRUCTURA | ACERO VIGAS CUBIERTA 60.000 PSI | V 207 - 0.40 m x 0.45 m | PISO 2 |  | AREAS COMUNES | OTRO | PESO | 0.4 | 0.45 | [5 empty] | 929.516 | 1 | Kg | 929.516 | 929.516
SEMINARIO | ESTRUCTURA | ACERO VIGAS CUBIERTA 60.000 PSI | V 209 - 0.50 m x 0.45 m | PISO 2 |  | AREAS COMUNES | OTRO | PESO | 0.2 | 0.45 | [5 empty] | 104.944 | 1 | Kg | 104.944 | 104.944
SEMINARIO | ESTRUCTURA | ACERO VIGAS CUBIERTA 60.000 PSI | V 209A- 0.25 m x 0.45 m | PISO 2 |  | AREAS COMUNES | OTRO | PESO | 0.45 | 0.45 | [5 empty] | 149.249 | 1 | Kg | 149.249 | 149.249
SEMINARIO | ESTRUCTURA | ACERO VIGAS CUBIERTA 60.000 PSI | V 209B- 0.45 m x 0.45 m | PISO 2 |  | AREAS COMUNES | OTRO | PESO | 0.25 | 0.45 | [5 empty] | 437.396 | 1 | Kg | 437.396 | 437.396
SEMINARIO | ESTRUCTURA | ACERO VIGAS CUBIERTA 60.000 PSI | V 210 - 0.50 m x 0.45 m | PISO 2 |  | AREAS COMUNES | OTRO | PESO | 0.45 | 0.45 | [5 empty] | 54.0176 | 1 | Kg | 54.0176 | 54.0176
SEMINARIO | ESTRUCTURA | ACERO VIGAS CUBIERTA 60.000 PSI | V 211 - 0.20 m x 0.45 m | PISO 2 |  | AREAS COMUNES | OTRO | PESO | 0.15 | 0.45 | [5 empty] | 166.376 | 1 | Kg | 166.376 | 166.376
SEMINARIO | ESTRUCTURA | ACERO VIGAS CUBIERTA 60.000 PSI | V 212 0.20 m x 0.45 m | PISO 2 |  | AREAS COMUNES | OTRO | PESO | 0.15 | 0.45 | [5 empty] | 92.216 | 1 | Kg | 92.216 | 92.216
SEMINARIO | ESTRUCTURA | ACERO VIGAS CUBIERTA 60.000 PSI | V 214 | PISO 2 |  | AREAS COMUNES | OTRO | PESO | 0.45 | 0.45 | [5 empty] | 470.994 | 1 | Kg | 470.994 | 470.994
SEMINARIO | ESTRUCTURA | ACERO VIGAS CUBIERTA 60.000 PSI | V 216 | PISO 2 |  | AREAS COMUNES | OTRO | PESO | 0.45 | 0.45 | [5 empty] | 557.7375 | 1 | Kg | 557.7375 | 557.7375
SEMINARIO | ESTRUCTURA | ACERO VIGAS CUBIERTA 60.000 PSI | V 217 | PISO 2 |  | AREAS COMUNES | OTRO | PESO | 0.45 | 0.45 | [5 empty] | 43.0808 | 1 | Kg | 43.0808 | 43.0808
SEMINARIO | ESTRUCTURA | ACERO VIGAS CUBIERTA 60.000 PSI | V 219 | PISO 2 |  | AREAS COMUNES | OTRO | PESO | 0.15 | 0.45 | [5 empty] | 557.7375 | 1 | Kg | 557.7375 | 557.7375
SEMINARIO | ESTRUCTURA | ACERO VIGAS CUBIERTA 60.000 PSI | V 221 | PISO 2 |  | AREAS COMUNES | OTRO | PESO | 0.2 | 0.45 | [5 empty] | 469.006 | 1 | Kg | 469.006 | 469.006
SEMINARIO | ESTRUCTURA | ACERO VIGAS CUBIERTA 60.000 PSI | V 223 | PISO 2 |  | AREAS COMUNES | OTRO | PESO | 0.45 | 0.45 | [5 empty] | 450.382 | 1 | Kg | 450.382 | 450.382
SEMINARIO | ESTRUCTURA | ACERO VIGAS CUBIERTA 60.000 PSI | V 225 | PISO 2 |  | AREAS COMUNES | OTRO | PESO | 0.45 | 0.45 | [5 empty] | 270.818 | 1 | Kg | 270.818 | 270.818
SEMINARIO | ESTRUCTURA | ACERO VIGAS CUBIERTA 60.000 PSI | V 226 | PISO 2 |  | AREAS COMUNES | OTRO | PESO | 0.45 | 0.45 | [5 empty] | 68.222 | 1 | Kg | 68.222 | 68.222
SEMINARIO | ESTRUCTURA | CONCRETO COLUMNAS - 4000 PSI | COLUMNA 0.70m x 0.50m | N-0,55 - CIMENTACION |  | AREAS COMUNES | CUADRADO/RECTÁNGULO | VOLUMEN | 0.45 | 0.45 |  |  | 6.15 |  |  |  | 21 | M3 | 1.2454 | 26.1529
SEMINARIO | ESTRUCTURA | CONCRETO COLUMNAS - 4000 PSI | COLUMNA A2, A1 0.70m x 0.50m | N-0,55 - CIMENTACION |  | AREAS COMUNES | CUADRADO/RECTÁNGULO | VOLUMEN | 0.45 | 0.45 |  |  | 6.15 |  |  |  | 1 | M3 | 1.2454 | 1.2454
SEMINARIO | ESTRUCTURA | CONCRETO COLUMNAS - 4000 PSI | COLUMNA B4 0.70m x 0.50m | N-0,55 - CIMENTACION |  | AREAS COMUNES | CUADRADO/RECTÁNGULO | VOLUMEN | 0.45 | 0.45 |  |  | 6.15 |  |  |  | 1 | M3 | 1.2454 | 1.2454
SEMINARIO | ESTRUCTURA | CONCRETO COLUMNAS - 4000 PSI | COLUMNA I2 0.70m x 0.40m | N-0,55 - CIMENTACION |  | AREAS COMUNES | CUADRADO/RECTÁNGULO | VOLUMEN | 0.45 | 0.45 |  |  | 6.15 |  |  |  | 2 | M3 | 1.2454 | 2.4907
SEMINARIO | ESTRUCTURA | CONCRETO PLACA AEREA - 3000 PSI | PLACA AEREA PISO 2 e=0,10m | N-0,55 - CIMENTACION |  | AREAS COMUNES | ACAD | AREA |  |  |  |  | 0.1 |  |  | 752.07 | 1 | M2 | 752.07 | 752.07
SEMINARIO | ESTRUCTURA | CONCRETO PLACA MACIZA - 3000 PSI | PLACA MACIZA TANQUES e=0,15m | CUBIERTA |  | AREAS COMUNES | ACAD | AREA |  |  |  |  | 0.15 |  |  | 82.11 | 1 | M2 | 82.11 | 82.11
SEMINARIO | ESTRUCTURA | CONCRETO VIGAS AEREAS - 3000 PSI | V 101 - 0.20 m x 0.45 m | PISO 2 |  | AREAS COMUNES | CUADRADO/RECTÁNGULO | VOLUMEN | 0.15 | 0.45 |  |  | 7.44 |  |  |  | 1 | M3 | 0.5022 | 0.5022
SEMINARIO | ESTRUCTURA | CONCRETO VIGAS AEREAS - 3000 PSI | V 102 - 0.40m x 0.45 m | PISO 2 |  | AREAS COMUNES | CUADRADO/RECTÁNGULO | VOLUMEN | 0.15 | 0.45 |  |  | 12.92 |  |  |  | 1 | M3 | 0.8721 | 0.8721
SEMINARIO | ESTRUCTURA | CONCRETO VIGAS AEREAS - 3000 PSI | V 103 - 0.20 m x 0.45 m | PISO 2 |  | AREAS COMUNES | CUADRADO/RECTÁNGULO | VOLUMEN | 0.45 | 0.45 |  |  | 8.12 |  |  |  | 1 | M3 | 1.6443 | 1.6443
SEMINARIO | ESTRUCTURA | CONCRETO VIGAS AEREAS - 3000 PSI | V 104 - 0.20 x 0.45 m | PISO 2 |  | AREAS COMUNES | CUADRADO/RECTÁNGULO | VOLUMEN | 0.45 | 0.45 |  |  | 12.92 |  |  |  | 1 | M3 | 2.6163 | 2.6163
SEMINARIO | ESTRUCTURA | CONCRETO VIGAS AEREAS - 3000 PSI | V 105 - 0.20m x 0.45 m | PISO 2 |  | AREAS COMUNES | CUADRADO/RECTÁNGULO | VOLUMEN | 0.2 | 0.45 |  |  | 26.07 |  |  |  | 1 | M3 | 2.3463 | 2.3463
SEMINARIO | ESTRUCTURA | CONCRETO VIGAS AEREAS - 3000 PSI | V 106 - 0.40m x 0.45 m | PISO 2 |  | AREAS COMUNES | CUADRADO/RECTÁNGULO | VOLUMEN | 0.45 | 0.45 |  |  | 41.94 |  |  |  | 1 | M3 | 8.4929 | 8.4929
SEMINARIO | ESTRUCTURA | CONCRETO VIGAS AEREAS - 3000 PSI | V 107 - 0.40 m x 0.45 m | PISO 2 |  | AREAS COMUNES | CUADRADO/RECTÁNGULO | VOLUMEN | 0.45 | 0.45 |  |  | 41.94 |  |  |  | 1 | M3 | 8.4929 | 8.4929
SEMINARIO | ESTRUCTURA | CONCRETO VIGAS AEREAS - 3000 PSI | V 108 - 0.40 m x 0.45 m | PISO 2 |  | AREAS COMUNES | CUADRADO/RECTÁNGULO | VOLUMEN | 0.2 | 0.45 |  |  | 32.49 |  |  |  | 1 | M3 | 2.9241 | 2.9241
SEMINARIO | ESTRUCTURA | CONCRETO VIGAS AEREAS - 3000 PSI | V 109 - 0.50 m x 0.45 m | PISO 2 |  | AREAS COMUNES | CUADRADO/RECTÁNGULO | VOLUMEN | 0.45 | 0.45 |  |  | 32.49 |  |  |  | 1 | M3 | 6.5792 | 6.5792
SEMINARIO | ESTRUCTURA | CONCRETO VIGAS AEREAS - 3000 PSI | V 110 - 0.50 m x 0.45 m | PISO 2 |  | AREAS COMUNES | CUADRADO/RECTÁNGULO | VOLUMEN | 0.15 | 0.45 |  |  | 6.26 |  |  |  | 1 | M3 | 0.42255 | 0.42255
SEMINARIO | ESTRUCTURA | CONCRETO VIGAS AEREAS - 3000 PSI | V 111 - 0.20 m x 0.45 m | PISO 2 |  | AREAS COMUNES | CUADRADO/RECTÁNGULO | VOLUMEN | 0.15 | 0.45 |  |  | 20.11 |  |  |  | 1 | M3 | 1.3574 | 1.3574
SEMINARIO | ESTRUCTURA | CONCRETO VIGAS AEREAS - 3000 PSI | V 112 - 0.45 m x 0.45 m | PISO 2 |  | AREAS COMUNES | CUADRADO/RECTÁNGULO | VOLUMEN | 0.45 | 0.45 |  |  | 3.12 |  |  |  | 1 | M3 | 0.6318 | 0.6318
SEMINARIO | ESTRUCTURA | CONCRETO VIGAS AEREAS - 3000 PSI | V 113 - 0,20m x 0,45 m | PISO 2 |  | AREAS COMUNES | CUADRADO/RECTÁNGULO | VOLUMEN | 0.2 | 0.45 |  |  | 3.12 |  |  |  | 1 | M3 | 0.2808 | 0.2808
SEMINARIO | ESTRUCTURA | CONCRETO VIGAS AEREAS - 3000 PSI | V 114 - 0,45m x 0,45m | PISO 2 |  | AREAS COMUNES | CUADRADO/RECTÁNGULO | VOLUMEN | 0.45 | 0.45 |  |  | 21.3 |  |  |  | 1 | M3 | 4.3133 | 4.3133
SEMINARIO | ESTRUCTURA | CONCRETO VIGAS AEREAS - 3000 PSI | V 115 - 0,20m x 0,45m | PISO 2 |  | AREAS COMUNES | CUADRADO/RECTÁNGULO | VOLUMEN | 0.2 | 0.45 |  |  | 23.1 |  |  |  | 1 | M3 | 2.079 | 2.079
SEMINARIO | ESTRUCTURA | CONCRETO VIGAS AEREAS - 3000 PSI | V 116 - 0,45m x 0,45m | PISO 2 |  | AREAS COMUNES | CUADRADO/RECTÁNGULO | VOLUMEN | 0.45 | 0.45 |  |  | 21.3 |  |  |  | 1 | M3 | 4.3133 | 4.3133
SEMINARIO | ESTRUCTURA | CONCRETO VIGAS AEREAS - 3000 PSI | V 117 - 0,15m x 0,45m | PISO 2 |  | AREAS COMUNES | CUADRADO/RECTÁNGULO | VOLUMEN | 0.15 | 0.45 |  |  | 10.12 |  |  |  | 1 | M3 | 0.6831 | 0.6831
SEMINARIO | ESTRUCTURA | CONCRETO VIGAS AEREAS - 3000 PSI | V 118 - 0,20m x 0,45m | PISO 2 |  | AREAS COMUNES | CUADRADO/RECTÁNGULO | VOLUMEN | 0.2 | 0.45 |  |  | 12.17 |  |  |  | 1 | M3 | 1.0953 | 1.0953
SEMINARIO | ESTRUCTURA | CONCRETO VIGAS AEREAS - 3000 PSI | V 119 - 0,45m x 0,45m | PISO 2 |  | AREAS COMUNES | CUADRADO/RECTÁNGULO | VOLUMEN | 0.45 | 0.45 |  |  | 21.3 |  |  |  | 1 | M3 | 4.3133 | 4.3133
SEMINARIO | ESTRUCTURA | CONCRETO VIGAS AEREAS - 3000 PSI | V 120 - 0,20m x 0,45m | PISO 2 |  | AREAS COMUNES | CUADRADO/RECTÁNGULO | VOLUMEN | 0.2 | 0.45 |  |  | 23.1 |  |  |  | 1 | M3 | 2.079 | 2.079
SEMINARIO | ESTRUCTURA | CONCRETO VIGAS AEREAS - 3000 PSI | V 121 - 0.45m x 0.35m | PISO 2 |  | AREAS COMUNES | CUADRADO/RECTÁNGULO | VOLUMEN | 0.45 | 0.45 |  |  | 21.3 |  |  |  | 1 | M3 | 4.3133 | 4.3133
SEMINARIO | ESTRUCTURA | CONCRETO VIGAS AEREAS - 3000 PSI | V 122 - 0,20m x 0,45m | PISO 2 |  | AREAS COMUNES | CUADRADO/RECTÁNGULO | VOLUMEN | 0.2 | 0.45 |  |  | 23.1 |  |  |  | 1 | M3 | 2.079 | 2.079
SEMINARIO | ESTRUCTURA | CONCRETO VIGAS AEREAS - 3000 PSI | V 123 - 0,45m x 0,45m | PISO 2 |  | AREAS COMUNES | CUADRADO/RECTÁNGULO | VOLUMEN | 0.45 | 0.45 |  |  | 21.3 |  |  |  | 1 | M3 | 4.3133 | 4.3133
SEMINARIO | ESTRUCTURA | CONCRETO VIGAS AEREAS - 3000 PSI | V 124 - 0,20m x 0,45m | PISO 2 |  | AREAS COMUNES | CUADRADO/RECTÁNGULO | VOLUMEN | 0.2 | 0.45 |  |  | 13.54 |  |  |  | 1 | M3 | 1.2186 | 1.2186
SEMINARIO | ESTRUCTURA | CONCRETO VIGAS AEREAS - 3000 PSI | V 125 - 0,45m x 0,45m | PISO 2 |  | AREAS COMUNES | CUADRADO/RECTÁNGULO | VOLUMEN | 0.45 | 0.45 |  |  | 11.85 |  |  |  | 1 | M3 | 2.3996 | 2.3996
SEMINARIO | ESTRUCTURA | CONCRETO VIGAS CUBIERTA - 3000 PSI | V 201- 0.15 m x 0.45 m | CUBIERTA |  | AREAS COMUNES | CUADRADO/RECTÁNGULO | VOLUMEN | 0.15 | 0.45 |  |  | 7.44 |  |  |  | 1 | M3 | 0.5022 | 0.5022
SEMINARIO | ESTRUCTURA | CONCRETO VIGAS CUBIERTA - 3000 PSI | V 202 - 0.15m x 0.45 m | CUBIERTA |  | AREAS COMUNES | CUADRADO/RECTÁNGULO | VOLUMEN | 0.15 | 0.45 |  |  | 12.92 |  |  |  | 1 | M3 | 0.8721 | 0.8721
SEMINARIO | ESTRUCTURA | CONCRETO VIGAS CUBIERTA - 3000 PSI | V 203 - 0.45 m x 0.45 m | CUBIERTA |  | AREAS COMUNES | CUADRADO/RECTÁNGULO | VOLUMEN | 0.45 | 0.45 |  |  | 8.12 |  |  |  | 1 | M3 | 1.6443 | 1.6443
SEMINARIO | ESTRUCTURA | CONCRETO VIGAS CUBIERTA - 3000 PSI | V 204 - 0.45 x 0.45 m | CUBIERTA |  | AREAS COMUNES | CUADRADO/RECTÁNGULO | VOLUMEN | 0.45 | 0.45 |  |  | 12.92 |  |  |  | 1 | M3 | 2.6163 | 2.6163
SEMINARIO | ESTRUCTURA | CONCRETO VIGAS CUBIERTA - 3000 PSI | V 205 - 0.20m x 0.45 m | CUBIERTA |  | AREAS COMUNES | CUADRADO/RECTÁNGULO | VOLUMEN | 0.2 | 0.45 |  |  | 7.05 |  |  |  | 1 | M3 | 0.6345 | 0.6345
SEMINARIO | ESTRUCTURA | CONCRETO VIGAS CUBIERTA - 3000 PSI | V 206 - 0.45m x 0.45 m | CUBIERTA |  | AREAS COMUNES | CUADRADO/RECTÁNGULO | VOLUMEN | 0.45 | 0.45 |  |  | 44.64 |  |  |  | 1 | M3 | 9.0396 | 9.0396
SEMINARIO | ESTRUCTURA | CONCRETO VIGAS CUBIERTA - 3000 PSI | V 207 - 0.45 m x 0.45 m | CUBIERTA |  | AREAS COMUNES | CUADRADO/RECTÁNGULO | VOLUMEN | 0.45 | 0.45 |  |  | 44.64 |  |  |  | 1 | M3 | 9.0396 | 9.0396
SEMINARIO | ESTRUCTURA | CONCRETO VIGAS CUBIERTA - 3000 PSI | V 209 - 0.45 m x 0.45 m | CUBIERTA |  | AREAS COMUNES | CUADRADO/RECTÁNGULO | VOLUMEN | 0.45 | 0.45 |  |  | 32.49 |  |  |  | 1 | M3 | 6.5792 | 6.5792
SEMINARIO | ESTRUCTURA | CONCRETO VIGAS CUBIERTA - 3000 PSI | V 209A- 0.25 m x 0.45 m | CUBIERTA |  | AREAS COMUNES | CUADRADO/RECTÁNGULO | VOLUMEN | 0.25 | 0.45 |  |  | 6.46 |  |  |  | 1 | M3 | 0.72675 | 0.72675
SEMINARIO | ESTRUCTURA | CONCRETO VIGAS CUBIERTA - 3000 PSI | V 209B- 0.45 m x 0.45 m | CUBIERTA |  | AREAS COMUNES | CUADRADO/RECTÁNGULO | VOLUMEN | 0.45 | 0.45 |  |  | 14.1 |  |  |  | 1 | M3 | 2.8553 | 2.8553
SEMINARIO | ESTRUCTURA | CONCRETO VIGAS CUBIERTA - 3000 PSI | V 210 - 0.15 m x 0.45 m | CUBIERTA |  | AREAS COMUNES | CUADRADO/RECTÁNGULO | VOLUMEN | 0.15 | 0.45 |  |  | 19.94 |  |  |  | 1 | M3 | 1.346 | 1.346
SEMINARIO | ESTRUCTURA | CONCRETO VIGAS CUBIERTA - 3000 PSI | V 211 - 0.15 m x 0.45 m | CUBIERTA |  | AREAS COMUNES | CUADRADO/RECTÁNGULO | VOLUMEN | 0.15 | 0.45 |  |  | 7.35 |  |  |  | 1 | M3 | 0.49612 | 0.49612
SEMINARIO | ESTRUCTURA | CONCRETO VIGAS CUBIERTA - 3000 PSI | V 212 0.45 m x 0.45 m | CUBIERTA |  | AREAS COMUNES | CUADRADO/RECTÁNGULO | VOLUMEN | 0.45 | 0.45 |  |  | 21.75 |  |  |  | 1 | M3 | 4.4044 | 4.4044
SEMINARIO | ESTRUCTURA | CONCRETO VIGAS CUBIERTA - 3000 PSI | V 214 - 0,45m x 0,45m | CUBIERTA |  | AREAS COMUNES | CUADRADO/RECTÁNGULO | VOLUMEN | 0.45 | 0.45 |  |  | 3.12 |  |  |  | 1 | M3 | 0.6318 | 0.6318
SEMINARIO | ESTRUCTURA | CONCRETO VIGAS CUBIERTA - 3000 PSI | V 216 - 0,45m x 0,45m | CUBIERTA |  | AREAS COMUNES | CUADRADO/RECTÁNGULO | VOLUMEN | 0.45 | 0.45 |  |  | 21.3 |  |  |  | 1 | M3 | 4.3133 | 4.3133
SEMINARIO | ESTRUCTURA | CONCRETO VIGAS CUBIERTA - 3000 PSI | V 217 - 0,15m x 0,45m | CUBIERTA |  | AREAS COMUNES | CUADRADO/RECTÁNGULO | VOLUMEN | 0.15 | 0.45 |  |  | 21.3 |  |  |  | 1 | M3 | 1.4378 | 1.4378
SEMINARIO | ESTRUCTURA | CONCRETO VIGAS CUBIERTA - 3000 PSI | V 219 - 0,45m x 0,45m | CUBIERTA |  | AREAS COMUNES | CUADRADO/RECTÁNGULO | VOLUMEN | 0.45 | 0.45 |  |  | 5.71 |  |  |  | 1 | M3 | 1.1563 | 1.1563
SEMINARIO | ESTRUCTURA | CONCRETO VIGAS CUBIERTA - 3000 PSI | V 221 - 0,45m x 0,45m | CUBIERTA |  | AREAS COMUNES | CUADRADO/RECTÁNGULO | VOLUMEN | 0.45 | 0.45 |  |  | 12.17 |  |  |  | 1 | M3 | 2.4644 | 2.4644
SEMINARIO | ESTRUCTURA | CONCRETO VIGAS CUBIERTA - 3000 PSI | V 223 - 0,45m x 0,45m | CUBIERTA |  | AREAS COMUNES | CUADRADO/RECTÁNGULO | VOLUMEN | 0.45 | 0.45 |  |  | 21.3 |  |  |  | 1 | M3 | 4.3133 | 4.3133
SEMINARIO | ESTRUCTURA | CONCRETO VIGAS CUBIERTA - 3000 PSI | V 225 - 0,45m x 0,45m | CUBIERTA |  | AREAS COMUNES | CUADRADO/RECTÁNGULO | VOLUMEN | 0.45 | 0.45 |  |  | 21.3 |  |  |  | 1 | M3 | 4.3133 | 4.3133
SEMINARIO | EXCAVACIONES | EXCAVACION MANUAL VIGAS h< 1,50 m | VCIM V-001 - 0.30 m x 0.40m | N-0,55 - CIMENTACION |  | AREAS COMUNES | CUADRADO/RECTÁNGULO | VOLUMEN | 22.02 | 0.3 |  |  | 0.7 |  |  |  | 1 | M3 | 4.6242 | 4.6242
SEMINARIO | EXCAVACIONES | EXCAVACION MANUAL VIGAS h< 1,50 m | VCIM V-002 - 0.30 m x 0.40 m | N-0,55 - CIMENTACION |  | AREAS COMUNES | CUADRADO/RECTÁNGULO | VOLUMEN | 33.618 | 0.3 |  |  | 0.7 |  |  |  | 1 | M3 | 7.0598 | 7.0598
SEMINARIO | EXCAVACIONES | EXCAVACION MANUAL VIGAS h< 1,50 m | VCIM V-003 - 0.30 m x 0.40 m | N-0,55 - CIMENTACION |  | AREAS COMUNES | CUADRADO/RECTÁNGULO | VOLUMEN | 33.618 | 0.3 |  |  | 0.7 |  |  |  | 1 | M3 | 7.0598 | 7.0598
SEMINARIO | EXCAVACIONES | EXCAVACION MANUAL VIGAS h< 1,50 m | VCIM V-004 - 0.30 m x 0.40m | N-0,55 - CIMENTACION |  | AREAS COMUNES | CUADRADO/RECTÁNGULO | VOLUMEN | 26.7 | 0.3 |  |  | 0.7 |  |  |  | 1 | M3 | 5.607 | 5.607
SEMINARIO | EXCAVACIONES | EXCAVACION MANUAL VIGAS h< 1,50 m | VCIM V-005 - 0.30m x 0.40m | N-0,55 - CIMENTACION |  | AREAS COMUNES | CUADRADO/RECTÁNGULO | VOLUMEN | 2.07 | 0.3 |  |  | 0.7 |  |  |  | 1 | M3 | 0.4347 | 0.4347
SEMINARIO | EXCAVACIONES | EXCAVACION MANUAL VIGAS h< 1,50 m | VCIM V-006 - 0.30 m x 0.40m | N-0,55 - CIMENTACION |  | AREAS COMUNES | CUADRADO/RECTÁNGULO | VOLUMEN | 14.77 | 0.3 |  |  | 0.7 |  |  |  | 1 | M3 | 3.1017 | 3.1017
SEMINARIO | EXCAVACIONES | EXCAVACION MANUAL VIGAS h< 1,50 m | VCIM V-007 - 0.30 m x 0.40m | N-0,55 - CIMENTACION |  | AREAS COMUNES | CUADRADO/RECTÁNGULO | VOLUMEN | 14.77 | 0.3 |  |  | 0.7 |  |  |  | 1 | M3 | 3.1017 | 3.1017
SEMINARIO | EXCAVACIONES | EXCAVACION MANUAL VIGAS h< 1,50 m | VCIM V-008 - 0.30 m x 0.40m | N-0,55 - CIMENTACION |  | AREAS COMUNES | CUADRADO/RECTÁNGULO | VOLUMEN | 14.77 | 0.3 |  |  | 0.7 |  |  |  | 1 | M3 | 3.1017 | 3.1017
SEMINARIO | EXCAVACIONES | EXCAVACION MANUAL VIGAS h< 1,50 m | VCIM V-009 - 0.30 m x 0.40m | N-0,55 - CIMENTACION |  | AREAS COMUNES | CUADRADO/RECTÁNGULO | VOLUMEN | 14.77 | 0.3 |  |  | 0.7 |  |  |  | 1 | M3 | 3.1017 | 3.1017
SEMINARIO | EXCAVACIONES | EXCAVACION MANUAL VIGAS h< 1,50 m | VCIM V-010 - 0.30m x 0.40m | N-0,55 - CIMENTACION |  | AREAS COMUNES | CUADRADO/RECTÁNGULO | VOLUMEN | 14.77 | 0.3 |  |  | 0.7 |  |  |  | 1 | M3 | 3.1017 | 3.1017
SEMINARIO | EXCAVACIONES | EXCAVACION MANUAL VIGAS h< 1,50 m | VCIM V-011 - 0.30 m x 0.40m | N-0,55 - CIMENTACION |  | AREAS COMUNES | CUADRADO/RECTÁNGULO | VOLUMEN | 8.17 | 0.3 |  |  | 0.7 |  |  |  | 1 | M3 | 1.7157 | 1.7157
SEMINARIO | EXCAVACIONES | EXCAVACION MANUAL ZAPATAS h>1,50 m | ZAPATAS TIPO 1 - 1.90 m x 1.90 m | N-0,55 - CIMENTACION |  | AREAS COMUNES | CUADRADO/RECTÁNGULO | VOLUMEN | 2.185 | 2.185 |  |  | 3.29 |  |  |  | 18 | M3 | 15.7072 | 282.7296
SEMINARIO | EXCAVACIONES | EXCAVACION MANUAL ZAPATAS h>1,50 m | ZAPATAS TIPO 2- 1,40 m x 1,40 m | N-0,55 - CIMENTACION |  | AREAS COMUNES | CUADRADO/RECTÁNGULO | VOLUMEN | 1.9 | 1.9 |  |  | 3 |  |  |  | 5 | M3 | 10.83 | 54.15
SEMINARIO | EXCAVACIONES | EXCAVACION MANUAL ZAPATAS h>1,50 m | ZAPATAS TIPO 3- 0,80m x 1,50 m | N-0,55 - CIMENTACION |  | AREAS COMUNES | CUADRADO/RECTÁNGULO | VOLUMEN | 0.92 | 1.725 |  |  | 2.83 |  |  |  | 2 | M3 | 4.4912 | 8.9824
SEMINARIO | EXCAVACIONES | EXCAVACION PARA NIVELACION DE TERRENO | TERRENO GENERAL | N-0,55 - CIMENTACION |  | AREAS COMUNES | CUADRADO/RECTÁNGULO | VOLUMEN | 1 | 1566.47 |  |  | 0.2 |  |  |  | 1 | M3 | 313.294 | 313.294
SEMINARIO | EXCAVACIONES | RETIRO MATERIAL DE EXCAVACION | TERRENO GENERAL | N-0,55 - CIMENTACION |  | AREAS COMUNES | CUADRADO/RECTÁNGULO | VOLUMEN | 1 | 1566.47 |  |  | 0.2 |  |  |  | 1 | M3 | 313.294 | 313.294
SEMINARIO | EXCAVACIONES | RETIRO MATERIAL DE EXCAVACION | VCIM V-001 - 0.30 m x 0.40m | N-0,55 - CIMENTACION |  | AREAS COMUNES | CUADRADO/RECTÁNGULO | VOLUMEN | 22.02 | 0.3 |  |  | 0.7 |  |  |  | 1 | M3 | 4.6242 | 4.6242
SEMINARIO | EXCAVACIONES | RETIRO MATERIAL DE EXCAVACION | VCIM V-002 - 0.30 m x 0.40 m | N-0,55 - CIMENTACION |  | AREAS COMUNES | CUADRADO/RECTÁNGULO | VOLUMEN | 33.618 | 0.3 |  |  | 0.7 |  |  |  | 1 | M3 | 7.0598 | 7.0598
SEMINARIO | EXCAVACIONES | RETIRO MATERIAL DE EXCAVACION | VCIM V-003 - 0.30 m x 0.40 m | N-0,55 - CIMENTACION |  | AREAS COMUNES | CUADRADO/RECTÁNGULO | VOLUMEN | 33.618 | 0.3 |  |  | 0.7 |  |  |  | 1 | M3 | 7.0598 | 7.0598
SEMINARIO | EXCAVACIONES | RETIRO MATERIAL DE EXCAVACION | VCIM V-004 - 0.30 m x 0.40m | N-0,55 - CIMENTACION |  | AREAS COMUNES | CUADRADO/RECTÁNGULO | VOLUMEN | 26.7 | 0.3 |  |  | 0.7 |  |  |  | 1 | M3 | 5.607 | 5.607
SEMINARIO | EXCAVACIONES | RETIRO MATERIAL DE EXCAVACION | VCIM V-005 - 0.30m x 0.40m | N-0,55 - CIMENTACION |  | AREAS COMUNES | CUADRADO/RECTÁNGULO | VOLUMEN | 2.07 | 0.3 |  |  | 0.7 |  |  |  | 1 | M3 | 0.4347 | 0.4347
SEMINARIO | EXCAVACIONES | RETIRO MATERIAL DE EXCAVACION | VCIM V-006 - 0.30 m x 0.40m | N-0,55 - CIMENTACION |  | AREAS COMUNES | CUADRADO/RECTÁNGULO | VOLUMEN | 14.77 | 0.3 |  |  | 0.7 |  |  |  | 1 | M3 | 3.1017 | 3.1017
SEMINARIO | EXCAVACIONES | RETIRO MATERIAL DE EXCAVACION | VCIM V-007 - 0.30 m x 0.40m | N-0,55 - CIMENTACION |  | AREAS COMUNES | CUADRADO/RECTÁNGULO | VOLUMEN | 14.77 | 0.3 |  |  | 0.7 |  |  |  | 1 | M3 | 3.1017 | 3.1017
SEMINARIO | EXCAVACIONES | RETIRO MATERIAL DE EXCAVACION | VCIM V-008 - 0.30 m x 0.40m | N-0,55 - CIMENTACION |  | AREAS COMUNES | CUADRADO/RECTÁNGULO | VOLUMEN | 14.77 | 0.3 |  |  | 0.7 |  |  |  | 1 | M3 | 3.1017 | 3.1017
SEMINARIO | EXCAVACIONES | RETIRO MATERIAL DE EXCAVACION | VCIM V-009 - 0.30 m x 0.40m | N-0,55 - CIMENTACION |  | AREAS COMUNES | CUADRADO/RECTÁNGULO | VOLUMEN | 14.77 | 0.3 |  |  | 0.7 |  |  |  | 1 | M3 | 3.1017 | 3.1017
SEMINARIO | EXCAVACIONES | RETIRO MATERIAL DE EXCAVACION | VCIM V-010 - 0.30m x 0.40m | N-0,55 - CIMENTACION |  | AREAS COMUNES | CUADRADO/RECTÁNGULO | VOLUMEN | 14.77 | 0.3 |  |  | 0.7 |  |  |  | 1 | M3 | 3.1017 | 3.1017
SEMINARIO | EXCAVACIONES | RETIRO MATERIAL DE EXCAVACION | VCIM V-011 - 0.30 m x 0.40m | N-0,55 - CIMENTACION |  | AREAS COMUNES | CUADRADO/RECTÁNGULO | VOLUMEN | 8.17 | 0.3 |  |  | 0.7 |  |  |  | 1 | M3 | 1.7157 | 1.7157
SEMINARIO | EXCAVACIONES | RETIRO MATERIAL DE EXCAVACION | ZAPATAS TIPO 1 - 1.90 m x 1.90 m | N-0,55 - CIMENTACION |  | AREAS COMUNES | CUADRADO/RECTÁNGULO | VOLUMEN | 2.185 | 2.185 |  |  | 3.29 |  |  |  | 18 | M3 | 15.7072 | 282.7296
SEMINARIO | EXCAVACIONES | RETIRO MATERIAL DE EXCAVACION | ZAPATAS TIPO 2- 1,40 m x 1,40 m | N-0,55 - CIMENTACION |  | AREAS COMUNES | CUADRADO/RECTÁNGULO | VOLUMEN | 1.9 | 1.9 |  |  | 3 |  |  |  | 5 | M3 | 10.83 | 54.15
SEMINARIO | EXCAVACIONES | RETIRO MATERIAL DE EXCAVACION | ZAPATAS TIPO 3- 0,80m x 1,50 m | N-0,55 - CIMENTACION |  | AREAS COMUNES | CUADRADO/RECTÁNGULO | VOLUMEN | 0.92 | 1.725 |  |  | 2.83 |  |  |  | 2 | M3 | 4.4912 | 8.9824
SEMINARIO | IMPERMEABILIZACIONES | HIDROFUGO EN FACHADAS | FACHADA NORTE PISO 1 Y 2 | TODOS |  | AREAS COMUNES | ACAD | AREA | [7 empty] | 97.71 | 1 | M2 | 97.71 | 97.71
SEMINARIO | IMPERMEABILIZACIONES | HIDROFUGO EN FACHADAS | FACHADA OCCIDENTE PISO 1 Y 2 | TODOS |  | AREAS COMUNES | ACAD | AREA | [7 empty] | 112.61 | 1 | M2 | 112.61 | 112.61
SEMINARIO | IMPERMEABILIZACIONES | HIDROFUGO EN FACHADAS | FACHADA ORIENTE PISO 1 Y 2 | TODOS |  | AREAS COMUNES | ACAD | AREA | [7 empty] | 122.97 | 1 | M2 | 122.97 | 122.97
SEMINARIO | IMPERMEABILIZACIONES | HIDROFUGO EN FACHADAS | FACHADA SUR PISO 1 Y 2 | TODOS |  | AREAS COMUNES | ACAD | AREA | [7 empty] | 100.38 | 1 | M2 | 100.38 | 100.38
SEMINARIO | IMPERMEABILIZACIONES | MANTO ASFALTICO EN PLACA MACIZA DE CUBIERTA | CUBIERTA | TODOS |  | AREAS COMUNES | ACAD | AREA | [7 empty] | 31.38 | 1 | M2 | 31.38 | 31.38
SEMINARIO | MAMPOSTERIA | CINTA DE REMATE ANTEPECHO | VENTANAS | TODOS |  | AREAS COMUNES | OTRO | LINEAL | [7 empty] | 122.25 | 1 | ML | 122.25 | 122.25
SEMINARIO | MAMPOSTERIA | COLUMNETA | ALULAS Y AEAS COMUNES | PISO 1 |  |  | OTRO | LINEAL | [7 empty] | 3 | 86 | ML | 3 | 258
SEMINARIO | MAMPOSTERIA | COLUMNETA | ALULAS Y AEAS COMUNES | PISO 2 |  |  | OTRO | LINEAL | [7 empty] | 3 | 86 | ML | 3 | 258
SEMINARIO | MAMPOSTERIA | DINTELES | PUERTA Y MARCO METALICA PL4 | TODOS |  | AREAS COMUNES | RECTA | LINEAL | 1 | 1 | [6 empty] | 6 | ML | 1 | 6
SEMINARIO | MAMPOSTERIA | DINTELES | PUERTA Y MARCO METALICA PL5 | TODOS |  | AREAS COMUNES | RECTA | LINEAL | 1 | 1 | [6 empty] | 18 | ML | 1 | 18
SEMINARIO | MAMPOSTERIA | DOVELAS GROUTING 2500 PSI | ALULAS Y AEAS COMUNES | PISO 1 |  |  | OTRO | LINEAL | [7 empty] | 3 | 60 | ML | 3 | 180
SEMINARIO | MAMPOSTERIA | DOVELAS GROUTING 2500 PSI | ALULAS Y AEAS COMUNES | PISO 2 |  |  | OTRO | LINEAL | [7 empty] | 3 | 60 | ML | 3 | 180
SEMINARIO | MAMPOSTERIA | MACHONES | FACHADAS | TODOS |  | AREAS COMUNES | RECTA | LINEAL | 1 | 1 | [6 empty] | 2.1 | ML | 53 | 111.3
SEMINARIO | MAMPOSTERIA | MACHONES | FACHADAS | TODOS |  | AREAS COMUNES | RECTA | LINEAL | 1 | 1 | [6 empty] | 0.84 | ML | 8 | 6.72
SEMINARIO | MAMPOSTERIA | MURO EN BLOQUE LISO CONCRETO 12X39X19 | ANTEPEHOS SEGUNDO PISO | PISO 2 | FACHADA | AREAS COMUNES | ACAD | AREA | [7 empty] | 29.7228 | 1 | M2 | 29.7228 | 29.7228
SEMINARIO | MAMPOSTERIA | MURO EN BLOQUE LISO CONCRETO 12X39X19 | FACHADA NORTE MODULO NORTE | PISO 1 | FACHADA | AREAS COMUNES | ACAD | AREA | [7 empty] | 52.083 | 1 | M2 | 52.083 | 52.083
SEMINARIO | MAMPOSTERIA | MURO EN BLOQUE LISO CONCRETO 12X39X19 | FACHADA NORTE MODULO NORTE | PISO 2 | FACHADA | AREAS COMUNES | ACAD | AREA | [7 empty] | 47.448 | 1 | M2 | 47.448 | 47.448
SEMINARIO | MAMPOSTERIA | MURO EN BLOQUE LISO CONCRETO 12X39X19 | FACHADA NORTE MODULO SUR | PISO 1 | FACHADA | AREAS COMUNES | ACAD | AREA | [7 empty] | 22.074 | 1 | M2 | 22.074 | 22.074
SEMINARIO | MAMPOSTERIA | MURO EN BLOQUE LISO CONCRETO 12X39X19 | FACHADA NORTE MODULO SUR | PISO 2 | FACHADA | AREAS COMUNES | ACAD | AREA | [7 empty] | 60.495 | 1 | M2 | 60.495 | 60.495
SEMINARIO | MAMPOSTERIA | MURO EN BLOQUE LISO CONCRETO 12X39X19 | FACHADA OCCIDENTE MODULO NORTE | PISO 1 | FACHADA | AREAS COMUNES | ACAD | AREA | [7 empty] | 24.57 | 1 | M2 | 24.57 | 24.57
SEMINARIO | MAMPOSTERIA | MURO EN BLOQUE LISO CONCRETO 12X39X19 | FACHADA OCCIDENTE MODULO NORTE | PISO 2 | FACHADA | AREAS COMUNES | ACAD | AREA | [7 empty] | 24.435 | 1 | M2 | 24.435 | 24.435
SEMINARIO | MAMPOSTERIA | MURO EN BLOQUE LISO CONCRETO 12X39X19 | FACHADA OCCIDENTE MODULO SUR | PISO 1 | FACHADA | AREAS COMUNES | ACAD | AREA | [7 empty] | 24.489 | 1 | M2 | 24.489 | 24.489
SEMINARIO | MAMPOSTERIA | MURO EN BLOQUE LISO CONCRETO 12X39X19 | FACHADA OCCIDENTE MODULO SUR | PISO 2 | FACHADA | AREAS COMUNES | ACAD | AREA | [7 empty] | 24.084 | 1 | M2 | 24.084 | 24.084
SEMINARIO | MAMPOSTERIA | MURO EN BLOQUE LISO CONCRETO 12X39X19 | FACHADA ORIENTE MODULO NORTE | PISO 1 | FACHADA | AREAS COMUNES | ACAD | AREA | [7 empty] | 24.57 | 1 | M2 | 24.57 | 24.57
SEMINARIO | MAMPOSTERIA | MURO EN BLOQUE LISO CONCRETO 12X39X19 | FACHADA ORIENTE MODULO NORTE | PISO 2 | FACHADA | AREAS COMUNES | ACAD | AREA | [7 empty] | 24.435 | 1 | M2 | 24.435 | 24.435
SEMINARIO | MAMPOSTERIA | MURO EN BLOQUE LISO CONCRETO 12X39X19 | FACHADA ORIENTE MODULO SUR | PISO 1 | FACHADA | AREAS COMUNES | ACAD | AREA | [7 empty] | 25.65 | 1 | M2 | 25.65 | 25.65
SEMINARIO | MAMPOSTERIA | MURO EN BLOQUE LISO CONCRETO 12X39X19 | FACHADA ORIENTE MODULO SUR | PISO 2 | FACHADA | AREAS COMUNES | ACAD | AREA | [7 empty] | 24.489 | 1 | M2 | 24.489 | 24.489
SEMINARIO | MAMPOSTERIA | MURO EN BLOQUE LISO CONCRETO 12X39X19 | FACHADA SUR PISO MODULO NORTE | PISO 1 | FACHADA | AREAS COMUNES | ACAD | AREA | [7 empty] | 74.056 | 1 | M2 | 74.056 | 74.056
SEMINARIO | MAMPOSTERIA | MURO EN BLOQUE LISO CONCRETO 12X39X19 | FACHADA SUR PISO MODULO NORTE | PISO 2 | FACHADA | AREAS COMUNES | ACAD | AREA | [7 empty] | 59.831 | 1 | M2 | 59.831 | 59.831
SEMINARIO | MAMPOSTERIA | MURO EN BLOQUE LISO CONCRETO 12X39X19 | FACHADA SUR PISO MODULO SUR | PISO 1 | FACHADA | AREAS COMUNES | ACAD | AREA | [7 empty] | 44.622 | 1 | M2 | 44.622 | 44.622
SEMINARIO | MAMPOSTERIA | MURO EN BLOQUE LISO CONCRETO 12X39X19 | FACHADA SUR PISO MODULO SUR | PISO 2 | FACHADA | AREAS COMUNES | ACAD | AREA | [7 empty] | 46.476 | 1 | M2 | 46.476 | 46.476
SEMINARIO | MAMPOSTERIA | MURO EN BLOQUE No.4 | CABINA EDICION | PISO 1 |  | LABORATORIOS | CUADRADO/RECTÁNGULO | AREA | 6.63 | 3 | [6 empty] | 6 | M2 | 19.89 | 119.34
SEMINARIO | MAMPOSTERIA | MURO EN BLOQUE No.4 | CUARTO TECNICO | PISO 1 |  | AREAS COMUNES | CUADRADO/RECTÁNGULO | AREA | 1.87 | 2.2 | [6 empty] | 6 | M2 | 4.114 | 24.684
SEMINARIO | MAMPOSTERIA | MURO EN BLOQUE No.4 | DEPOSITOS LABORATORIA FISICA | PISO 2 | LABORATORIO FISICA Y QUÍMICA | LABORATORIOS | OTRO | AREA | [7 empty] | 8.52 | 1 | M2 | 8.52 | 8.52
SEMINARIO | MAMPOSTERIA | MURO EN BLOQUE No.4 | MURO DIV. AULA 1 / BAÑOS | PISO 1 |  | AREAS COMUNES | CUADRADO/RECTÁNGULO | AREA | 8.6 | 3 | [6 empty] | 6 | M2 | 25.8 | 154.8
SEMINARIO | MAMPOSTERIA | MURO EN BLOQUE No.4 | MURO DIV. AULA 10 / AULA 12 | PISO 2 |  | AULAS | CUADRADO/RECTÁNGULO | AREA | 9.69 | 3 | [6 empty] | 6 | M2 | 29.07 | 174.42
SEMINARIO | MAMPOSTERIA | MURO EN BLOQUE No.4 | MURO DIV. AULA 2 / AULA 4 | PISO 1 |  | AULAS | CUADRADO/RECTÁNGULO | AREA | 9.69 | 3 | [6 empty] | 6 | M2 | 29.07 | 174.42
SEMINARIO | MAMPOSTERIA | MURO EN BLOQUE No.4 | MURO DIV. AULA 3 / AULA 4 | PISO 1 |  | AREAS COMUNES | CUADRADO/RECTÁNGULO | AREA | 7.8 | 3 | [6 empty] | 6 | M2 | 23.4 | 140.4
SEMINARIO | MAMPOSTERIA | MURO EN BLOQUE No.4 | MURO DIV. AULA 4 / AULA 6 | PISO 1 |  | AULAS | CUADRADO/RECTÁNGULO | AREA | 9.69 | 3 | [6 empty] | 6 | M2 | 29.07 | 174.42
SEMINARIO | MAMPOSTERIA | MURO EN BLOQUE No.4 | MURO DIV. AULA 7/BAÑOS | PISO 2 |  | AULAS | CUADRADO/RECTÁNGULO | AREA | 8.6 | 3 | [6 empty] | 1 | M2 | 25.8 | 25.8
SEMINARIO | MAMPOSTERIA | MURO EN BLOQUE No.4 | MURO DIV. AULA 8 / AULA 10 | PISO 2 |  | AULAS | CUADRADO/RECTÁNGULO | AREA | 9.69 | 3 | [6 empty] | 6 | M2 | 29.07 | 174.42
SEMINARIO | MAMPOSTERIA | MURO EN BLOQUE No.4 | MURO DIV. AULA 9-11 | PISO 2 | LABORATORIO FISICA Y QUÍMICA | LABORATORIOS | CUADRADO/RECTÁNGULO | AREA | 9 | 3 | [6 empty] | 1 | M2 | 27 | 27
SEMINARIO | MAMPOSTERIA | MURO EN BLOQUE No.4 | MURO DIV. BAÑOS / AULA 2 | PISO 1 |  | AULAS | CUADRADO/RECTÁNGULO | AREA | 7.06 | 3 | [6 empty] | 6 | M2 | 21.18 | 127.08
SEMINARIO | MAMPOSTERIA | MURO EN BLOQUE No.4 | MURO DIV. BAÑOS / AULA 8 | PISO 2 |  | AULAS | CUADRADO/RECTÁNGULO | AREA | 7.06 | 3 | [6 empty] | 6 | M2 | 21.18 | 127.08
SEMINARIO | MAMPOSTERIA | MURO EN BLOQUE No.4 | MURO DIV. BAÑOS NIÑOS/BAÑOS NIÑAS | PISO 2 | BAÑOS P. MOVILIDAD REDUCIDA | BATERIAS SANITARIAS | CUADRADO/RECTÁNGULO | AREA | 4.95 | 3 | [6 empty] | 1 | M2 | 14.85 | 14.85
SEMINARIO | MAMPOSTERIA | MURO EN BLOQUE No.4 | MURO DIV. BAÑOS NIÑOS/BAÑOS NIÑAS | PISO 1 | BAÑOS P. MOVILIDAD REDUCIDA | BATERIAS SANITARIAS | CUADRADO/RECTÁNGULO | AREA | 4.95 | 3 | [6 empty] | 1 | M2 | 14.85 | 14.85
SEMINARIO | MAMPOSTERIA | MURO EN BLOQUE No.4 | MURO DIV. BAÑOS/MOV RED. | PISO 2 | BAÑOS P. MOVILIDAD REDUCIDA | BATERIAS SANITARIAS | CUADRADO/RECTÁNGULO | AREA | 7.28 | 3 | [6 empty] | 1 | M2 | 21.84 | 21.84
SEMINARIO | MAMPOSTERIA | MURO EN BLOQUE No.4 | MURO DIV. BAÑOS/MOV RED. | PISO 1 | BAÑOS P. MOVILIDAD REDUCIDA | BATERIAS SANITARIAS | CUADRADO/RECTÁNGULO | AREA | 7.28 | 3 | [6 empty] | 1 | M2 | 21.84 | 21.84
SEMINARIO | MAMPOSTERIA | MURO EN BLOQUE No.4 | MURO DIV. LABORATORIO FISICA | PISO 2 | LABORATORIO FISICA Y QUÍMICA | LABORATORIOS | OTRO | AREA | [7 empty] | 23.33 | 1 | M2 | 23.33 | 23.33
SEMINARIO | MAMPOSTERIA | MURO EN BLOQUE No.4 | MURO DIV. SANITARIOS¦ | PISO 2 | BAÑOS P. MOVILIDAD REDUCIDA | BATERIAS SANITARIAS | CUADRADO/RECTÁNGULO | AREA | 1.8 | 1.8 | [6 empty] | 6 | M2 | 3.24 | 19.44
SEMINARIO | MAMPOSTERIA | MURO EN BLOQUE No.4 | MURO DIV. SANITARIOS¦ | PISO 1 | BAÑOS P. MOVILIDAD REDUCIDA | BATERIAS SANITARIAS | CUADRADO/RECTÁNGULO | AREA | 1.8 | 1.8 | [6 empty] | 6 | M2 | 3.24 | 19.44
SEMINARIO | MESONES | MESON EN GRANITO BLANCO FUNDIDO EN OBRA | LABORATORIO | TODOS |  | LABORATORIOS | OTRO | LINEAL | [7 empty] | 9.05 | 1 | ML | 9.05 | 9.05
SEMINARIO | PANETES | PAÑETE IMPERMEABILIZADO MORTERO 1:4 | PISO 2 BAÑO M. REDUCIDA | PISO 1 |  | AULAS | ACAD | AREA | [7 empty] | 24.99 | 1 | M2 | 24.99 | 24.99
SEMINARIO | PANETES | PAÑETE IMPERMEABILIZADO MORTERO 1:4 | PISO 2 BAÑO M. REDUCIDA | PISO 2 |  | AULAS | ACAD | AREA | [7 empty] | 24.99 | 1 | M2 | 24.99 | 24.99
SEMINARIO | PANETES | PAÑETE IMPERMEABILIZADO MORTERO 1:4 | PISO 2 BAÑO NIÑAS | PISO 1 |  | AULAS | ACAD | AREA | [7 empty] | 72.51 | 1 | M2 | 72.51 | 72.51
SEMINARIO | PANETES | PAÑETE IMPERMEABILIZADO MORTERO 1:4 | PISO 2 BAÑO NIÑAS | PISO 2 |  | AULAS | ACAD | AREA | [7 empty] | 72.51 | 1 | M2 | 72.51 | 72.51
SEMINARIO | PANETES | PAÑETE IMPERMEABILIZADO MORTERO 1:4 | PISO 2 BAÑO NIÑOS | PISO 1 |  | AULAS | ACAD | AREA | [7 empty] | 95.97 | 1 | M2 | 95.97 | 95.97
SEMINARIO | PANETES | PAÑETE IMPERMEABILIZADO MORTERO 1:4 | PISO 2 BAÑO NIÑOS | PISO 2 |  | AULAS | ACAD | AREA | [7 empty] | 95.97 | 1 | M2 | 95.97 | 95.97
SEMINARIO | PANETES | PAÑETE LISO MURO 1:3 | CABINA EDICION | PISO 1 |  | LABORATORIOS | CUADRADO/RECTÁNGULO | AREA | 13.26 | 3 | [6 empty] | 6 | M2 | 39.78 | 238.68
SEMINARIO | PANETES | PAÑETE LISO MURO 1:3 | CUARTO TECNICO | PISO 1 |  | AREAS COMUNES | CUADRADO/RECTÁNGULO | AREA | 1.87 | 2.2 | [6 empty] | 6 | M2 | 4.114 | 24.684
SEMINARIO | PANETES | PAÑETE LISO MURO 1:3 | DEPOSITOS LABORATORIA FISICA | PISO 2 | LABORATORIO FISICA Y QUÍMICA | LABORATORIOS | OTRO | AREA | [7 empty] | 17.04 | 1 | M2 | 17.04 | 17.04
SEMINARIO | PANETES | PAÑETE LISO MURO 1:3 | MURO DIV. AULA 1 / BAÑOS | PISO 1 |  | AREAS COMUNES | CUADRADO/RECTÁNGULO | AREA | 8.6 | 3 | [6 empty] | 6 | M2 | 25.8 | 154.8
SEMINARIO | PANETES | PAÑETE LISO MURO 1:3 | MURO DIV. AULA 10 / AULA 12 | PISO 2 |  | AULAS | CUADRADO/RECTÁNGULO | AREA | 19.38 | 3 | [6 empty] | 6 | M2 | 58.14 | 348.84
SEMINARIO | PANETES | PAÑETE LISO MURO 1:3 | MURO DIV. AULA 2 / AULA 4 | PISO 1 |  | AULAS | CUADRADO/RECTÁNGULO | AREA | 19.38 | 3 | [6 empty] | 6 | M2 | 58.14 | 348.84
SEMINARIO | PANETES | PAÑETE LISO MURO 1:3 | MURO DIV. AULA 3 / AULA 4 | PISO 1 |  | AREAS COMUNES | CUADRADO/RECTÁNGULO | AREA | 15.6 | 3 | [6 empty] | 6 | M2 | 46.8 | 280.8
SEMINARIO | PANETES | PAÑETE LISO MURO 1:3 | MURO DIV. AULA 4 / AULA 6 | PISO 1 |  | AULAS | CUADRADO/RECTÁNGULO | AREA | 19.38 | 3 | [6 empty] | 6 | M2 | 58.14 | 348.84
SEMINARIO | PANETES | PAÑETE LISO MURO 1:3 | MURO DIV. AULA 7/BAÑOS | PISO 2 |  | AULAS | CUADRADO/RECTÁNGULO | AREA | 8.6 | 3 | [6 empty] | 1 | M2 | 25.8 | 25.8
SEMINARIO | PANETES | PAÑETE LISO MURO 1:3 | MURO DIV. AULA 8 / AULA 10 | PISO 2 |  | AULAS | CUADRADO/RECTÁNGULO | AREA | 19.38 | 3 | [6 empty] | 6 | M2 | 58.14 | 348.84
SEMINARIO | PANETES | PAÑETE LISO MURO 1:3 | MURO DIV. AULA 9-11 | PISO 2 | LABORATORIO FISICA Y QUÍMICA | LABORATORIOS | CUADRADO/RECTÁNGULO | AREA | 18 | 3 | [6 empty] | 1 | M2 | 54 | 54
SEMINARIO | PANETES | PAÑETE LISO MURO 1:3 | MURO DIV. BAÑOS / AULA 2 | PISO 1 |  | AULAS | CUADRADO/RECTÁNGULO | AREA | 7.06 | 3 | [6 empty] | 6 | M2 | 21.18 | 127.08
SEMINARIO | PANETES | PAÑETE LISO MURO 1:3 | MURO DIV. BAÑOS / AULA 8 | PISO 2 |  | AULAS | CUADRADO/RECTÁNGULO | AREA | 7.06 | 3 | [6 empty] | 6 | M2 | 21.18 | 127.08
SEMINARIO | PANETES | PAÑETE LISO MURO 1:3 | MURO DIV. LABORATORIO FISICA | PISO 2 | LABORATORIO FISICA Y QUÍMICA | LABORATORIOS | OTRO | AREA | [7 empty] | 46.66 | 1 | M2 | 46.66 | 46.66
SEMINARIO | PANETES | PAÑETE LISO MURO 1:3 | PISO 1 LABORATORIO MULTIMEDIA | TODOS |  | AULAS | CUADRADO/RECTÁNGULO | AREA | 19.4 | 3 | [6 empty] | 1 | M2 | 58.2 | 58.2
SEMINARIO | PINTURAS | PINTURA VINILO TIPO 1 BLANCO A 3 MANOS | CABINA EDICION | PISO 1 |  | LABORATORIOS | CUADRADO/RECTÁNGULO | AREA | 13.26 | 3 | [6 empty] | 6 | M2 | 39.78 | 238.68
SEMINARIO | PINTURAS | PINTURA VINILO TIPO 1 BLANCO A 3 MANOS | CUARTO TECNICO | PISO 1 |  | AREAS COMUNES | CUADRADO/RECTÁNGULO | AREA | 1.87 | 2.2 | [6 empty] | 6 | M2 | 4.114 | 24.684
SEMINARIO | PINTURAS | PINTURA VINILO TIPO 1 BLANCO A 3 MANOS | DEPOSITOS LABORATORIA FISICA | PISO 2 | LABORATORIO FISICA Y QUÍMICA | LABORATORIOS | OTRO | AREA | [7 empty] | 17.04 | 1 | M2 | 17.04 | 17.04
SEMINARIO | PINTURAS | PINTURA VINILO TIPO 1 BLANCO A 3 MANOS | MURO DIV. AULA 1 / BAÑOS | PISO 1 |  | AREAS COMUNES | CUADRADO/RECTÁNGULO | AREA | 8.6 | 3 | [6 empty] | 6 | M2 | 25.8 | 154.8
SEMINARIO | PINTURAS | PINTURA VINILO TIPO 1 BLANCO A 3 MANOS | MURO DIV. AULA 10 / AULA 12 | PISO 2 |  | AULAS | CUADRADO/RECTÁNGULO | AREA | 19.38 | 3 | [6 empty] | 6 | M2 | 58.14 | 348.84
SEMINARIO | PINTURAS | PINTURA VINILO TIPO 1 BLANCO A 3 MANOS | MURO DIV. AULA 2 / AULA 4 | PISO 1 |  | AULAS | CUADRADO/RECTÁNGULO | AREA | 19.38 | 3 | [6 empty] | 6 | M2 | 58.14 | 348.84
SEMINARIO | PINTURAS | PINTURA VINILO TIPO 1 BLANCO A 3 MANOS | MURO DIV. AULA 3 / AULA 4 | PISO 1 |  | AREAS COMUNES | CUADRADO/RECTÁNGULO | AREA | 15.6 | 3 | [6 empty] | 6 | M2 | 46.8 | 280.8
SEMINARIO | PINTURAS | PINTURA VINILO TIPO 1 BLANCO A 3 MANOS | MURO DIV. AULA 4 / AULA 6 | PISO 1 |  | AULAS | CUADRADO/RECTÁNGULO | AREA | 19.38 | 3 | [6 empty] | 6 | M2 | 58.14 | 348.84
SEMINARIO | PINTURAS | PINTURA VINILO TIPO 1 BLANCO A 3 MANOS | MURO DIV. AULA 7/BAÑOS | PISO 2 |  | AULAS | CUADRADO/RECTÁNGULO | AREA | 8.6 | 3 | [6 empty] | 1 | M2 | 25.8 | 25.8
SEMINARIO | PINTURAS | PINTURA VINILO TIPO 1 BLANCO A 3 MANOS | MURO DIV. AULA 8 / AULA 10 | PISO 2 |  | AULAS | CUADRADO/RECTÁNGULO | AREA | 19.38 | 3 | [6 empty] | 6 | M2 | 58.14 | 348.84
SEMINARIO | PINTURAS | PINTURA VINILO TIPO 1 BLANCO A 3 MANOS | MURO DIV. AULA 9-11 | PISO 2 | LABORATORIO FISICA Y QUÍMICA | LABORATORIOS | CUADRADO/RECTÁNGULO | AREA | 18 | 3 | [6 empty] | 1 | M2 | 54 | 54
SEMINARIO | PINTURAS | PINTURA VINILO TIPO 1 BLANCO A 3 MANOS | MURO DIV. BAÑOS / AULA 2 | PISO 1 |  | AULAS | CUADRADO/RECTÁNGULO | AREA | 7.06 | 3 | [6 empty] | 6 | M2 | 21.18 | 127.08
SEMINARIO | PINTURAS | PINTURA VINILO TIPO 1 BLANCO A 3 MANOS | MURO DIV. BAÑOS / AULA 8 | PISO 2 |  | AULAS | CUADRADO/RECTÁNGULO | AREA | 7.06 | 3 | [6 empty] | 6 | M2 | 21.18 | 127.08
SEMINARIO | PINTURAS | PINTURA VINILO TIPO 1 BLANCO A 3 MANOS | MURO DIV. LABORATORIO FISICA | PISO 2 | LABORATORIO FISICA Y QUÍMICA | LABORATORIOS | OTRO | AREA | [7 empty] | 46.66 | 1 | M2 | 46.66 | 46.66
SEMINARIO | PINTURAS | PINTURA VINILO TIPO 1 BLANCO A 3 MANOS | PISO 1 LABORATORIO MULTIMEDIA | TODOS |  | AULAS | CUADRADO/RECTÁNGULO | AREA | 19.4 | 3 | [6 empty] | 1 | M2 | 58.2 | 58.2
SEMINARIO | PINTURAS | PINTURA VINILO TIPO 1 BLANCO A 3 MANOS | PISO 2 BAÑO M. REDUCIDA | PISO 1 |  | AULAS | ACAD | AREA | [7 empty] | 8.736 | 1 | M2 | 8.736 | 8.736
SEMINARIO | PINTURAS | PINTURA VINILO TIPO 1 BLANCO A 3 MANOS | PISO 2 BAÑO M. REDUCIDA | PISO 2 |  | AULAS | ACAD | AREA | [7 empty] | 8.736 | 1 | M2 | 8.736 | 8.736
SEMINARIO | PINTURAS | PINTURA VINILO TIPO 1 BLANCO A 3 MANOS | PISO 2 BAÑO NIÑAS | PISO 1 |  | AULAS | ACAD | AREA | [7 empty] | 20.976 | 1 | M2 | 20.976 | 20.976
SEMINARIO | PINTURAS | PINTURA VINILO TIPO 1 BLANCO A 3 MANOS | PISO 2 BAÑO NIÑAS | PISO 2 |  | AULAS | ACAD | AREA | [7 empty] | 20.976 | 1 | M2 | 20.976 | 20.976
SEMINARIO | PINTURAS | PINTURA VINILO TIPO 1 BLANCO A 3 MANOS | PISO 2 BAÑO NIÑOS | PISO 1 |  | AULAS | ACAD | AREA | [7 empty] | 32.52 | 1 | M2 | 32.52 | 32.52
SEMINARIO | PINTURAS | PINTURA VINILO TIPO 1 BLANCO A 3 MANOS | PISO 2 BAÑO NIÑOS | PISO 2 |  | AULAS | ACAD | AREA | [7 empty] | 32.52 | 1 | M2 | 32.52 | 32.52
SEMINARIO | PRELIMINARES | CAMPAMENTO DE OBRA | CAMP. | TODOS |  | AREAS COMUNES | ACAD | AREA | [7 empty] | 60 | 1 | M2 | 60 | 60
SEMINARIO | PRELIMINARES | CASETA SANITARIA | CS | TODOS |  | AREAS COMUNES | OTRO | MES | [7 empty] | 1 | 8 | MES | 1 | 8
SEMINARIO | PRELIMINARES | CERRAMIENTO PROV. | CEERRAM. | TODOS |  | AREAS COMUNES | OTRO | LINEAL | [7 empty] | 240 | 1 | ML | 240 | 240
SEMINARIO | PRELIMINARES | LIMPIEZA Y DESCAPOTE TERRENO | LIMP. DESCA. | TODOS |  | AREAS COMUNES | OTRO | VOLUMEN | [7 empty] | 1005.89 | 1 | M3 | 1005.89 | 1005.89
SEMINARIO | PRELIMINARES | LOCALIZACION Y REPLANTEO | L Y R | TODOS |  | AREAS COMUNES | OTRO | AREA | [7 empty] | 1005.89 | 1 | M2 | 1005.89 | 1005.89
SEMINARIO | PRELIMINARES | PROVISIONAL DE AGUA POTABLE | PAP | TODOS |  | AREAS COMUNES | OTRO | UNIDAD | [7 empty] | 1 | 1 | UN | 1 | 1
SEMINARIO | PRELIMINARES | PROVISIONAL DE ENERGIA | PE | TODOS |  | AREAS COMUNES | OTRO | UNIDAD | [7 empty] | 1 | 1 | UN | 1 | 1
SEMINARIO | PRELIMINARES | VALLA CURADURIA | VC | TODOS |  | AREAS COMUNES | OTRO | UNIDAD | [7 empty] | 1 | 1 | UN | 1 | 1
SEMINARIO | RELLENOS PARA CIMENTACION | RECEBO COMPACTADO BAJO PLACA | PLACA DEC ONTRAPISO e=0,10m | N-0,55 - CIMENTACION |  | AREAS COMUNES | ACAD | VOLUMEN |  |  |  |  | 0.3 |  |  | 644.211 | 1 | M3 | 193.2633 | 193.2633
SEMINARIO | RELLENOS PARA CIMENTACION | RECEBO COMPACTADO EN ZAPATAS | ZAPATAS TIPO 1 - 1.90 m x 1.90 m | N-0,55 - CIMENTACION |  | AREAS COMUNES | CUADRADO/RECTÁNGULO | VOLUMEN | 2.185 | 2.185 |  |  | 2.19 |  |  |  | 18 | M3 | 10.4556 | 188.1999
SEMINARIO | RELLENOS PARA CIMENTACION | RECEBO COMPACTADO EN ZAPATAS | ZAPATAS TIPO 2- 1,40 m x 1,40 m | N-0,55 - CIMENTACION |  | AREAS COMUNES | CUADRADO/RECTÁNGULO | VOLUMEN | 1.9 | 1.9 |  |  | 1.9 |  |  |  | 5 | M3 | 6.859 | 34.295
SEMINARIO | RELLENOS PARA CIMENTACION | RECEBO COMPACTADO EN ZAPATAS | ZAPATAS TIPO 3- 0,80m x 1,50 m | N-0,55 - CIMENTACION |  | AREAS COMUNES | CUADRADO/RECTÁNGULO | VOLUMEN | 0.92 | 1.725 |  |  | 1.73 |  |  |  | 2 | M3 | 2.7455 | 5.491
SAN JUAN | URBANISMO | ACERO PLACA CONTRAPISO 60.000 PSI | ANDEN PERIMETRAL | PISO 1 | TODOS | AREAS COMUNES | OTRO | PESO | [7 empty] | 243.2877 | 1 | Kg | 243.2877 | 243.2877
SAN JUAN | URBANISMO | CONCRETO PLACA CONTRAPISO - 3000 PSI | ANDEN PERIMETRAL | PISO 1 | TODOS | AREAS COMUNES | ACAD | AREA | [7 empty] | 58.66 | 1 | M2 | 58.66 | 58.66
SAN JUAN | URBANISMO | EXCAVACION PARA NIVELACION DE TERRENO | ANDEN PERIMETRAL | PISO 1 | TODOS | AREAS COMUNES | ACAD | VOLUMEN |  |  |  |  | 0.3 |  |  | 58.66 | 1 | M3 | 17.598 | 17.598
SAN JUAN | URBANISMO | RECEBO COMPACTADO BAJO PLACA | ANDEN PERIMETRAL | PISO 1 | TODOS | AREAS COMUNES | ACAD | VOLUMEN |  |  |  |  | 0.3 |  |  | 58.66 | 1 | M3 | 17.598 | 17.598
SAN JUAN | URBANISMO | RETIRO MATERIAL DE EXCAVACION | ANDEN PERIMETRAL | PISO 1 | TODOS | AREAS COMUNES | ACAD | VOLUMEN |  |  |  |  | 0.3 |  |  | 58.66 | 1 | M3 | 17.598 | 17.598

## CARTILLAS ACERO SEMINARIO
MEMORIAS DE PRESUPUESTO
| PROYECTO: |  | COLEGIO IE SEMINARIO
| GRUPO |  | 10
| UBICACIÓN |  | IPIALES
| FECHA: |  | FEBRERO
| E 8/12 | 2016-09-01 | V001 | Kg | 1 | 350.994 | 389.529
| TIPO | CANTIDAD | LONGITUD | #3 | #4 | #5 | #6 | #7 | #8
| VIGA | 3 | 7 | #4: 21
| R | 3 | 8.5 | #4: 25.5
| R | 3 | 8.5 | #4: 25.5
| R | 3 | 9 | #4: 27
| R | 3 | 4.5 | #4: 13.5
|  | 3 | 8 | #4: 24
|  | 3 | 9 | #4: 27
|  | 3 | 8 | #4: 24
|  | 3 | 4.5 | #4: 13.5
| FLEJE | 200 | 1.35 | #3: 270
| TOTAL ML |  |  | 270 | 201 | 0 | 0 | 0 | 0
| PESO UNITARO |  |  | 0.56 | 0.994 | 1.552 | 2.235 | 3.042 | 3.973
| PESO TOTAL |  |  | 151.2 | 199.794 | 0 | 0 | 0 | 0 | 350.994
| E 8/12 | 2016-09-01 | V002 | #3: Kg; #4: 1; #5: 557.88
| TIPO | CANTIDAD | LONGITUD | #3 | #4 | #5 | #6 | #7 | #8
| VIGA | 3 | 9 | #4: 27
| R | 3 | 5 | #4: 15
| R | 3 | 9 | #4: 27
| R | 3 | 8 | #4: 24
| R | 3 | 8.5 | #4: 25.5
|  | 3 | 8.5 | #4: 25.5
|  | 3 | 8 | #4: 24
|  | 3 | 8.5 | #4: 25.5
|  | 3 | 8 | #5: 24
|  | 3 | 8.5 | #4: 25.5
|  | 3 | 8 | #4: 24
|  | 3 | 8.5 | #4: 25.5
|  | 3 | 6.5 | #4: 19.5
| FLEJE | 310 | 1.35 | #3: 418.5
| TOTAL ML |  |  | 418.5 | 288 | 24 | 0 | 0 | 0
| PESO UNITARO |  |  | 0.56 | 0.994 | 1.552 | 2.235 | 3.042 | 3.973
| PESO TOTAL |  |  | 234.36 | 286.272 | 37.248 | 0 | 0 | 0 | 557.88
| E 8/12 | 2016-09-01 | V002 | Kg | 1 | 60.039 | ESCALERA ELEVADA
| TIPO | CANTIDAD | LONGITUD | #3 | #4 | #5 | #6 | #7 | #8
| VIGA | 3 | 7 | #4: 21
| R | 3 | 3.5 | #4: 10.5
| FLEJE | 38 | 1.35 | #3: 51.3
| TOTAL ML |  |  | 51.3 | 31.5 | 0 | 0 | 0 | 0
| PESO UNITARO |  |  | 0.56 | 0.994 | 1.552 | 2.235 | 3.042 | 3.973
| PESO TOTAL |  |  | 28.728 | 31.311 | 0 | 0 | 0 | 0 | 60.039
| E 8/12 | 2016-09-01 | V003 | #3: Kg; #4: 1; #5: 563.928
| TIPO | CANTIDAD | LONGITUD | #3 | #4 | #5 | #6 | #7 | #8
| VIGA | 3 | 9 | #4: 27
| R | 3 | 5 | #4: 15
| R | 3 | 9 | #4: 27
| R | 3 | 8 | #4: 24
| R | 3 | 8.5 | #4: 25.5
|  | 3 | 8.5 | #4: 25.5
|  | 3 | 8 | #4: 24
|  | 3 | 8.5 | #4: 25.5
|  | 3 | 8 | #5: 24
|  | 3 | 8.5 | #4: 25.5
|  | 3 | 8 | #4: 24
|  | 3 | 8.5 | #4: 25.5
|  | 3 | 6.5 | #4: 19.5
| FLEJE | 318 | 1.35 | #3: 429.3
| TOTAL ML |  |  | 429.3 | 288 | 24 | 0 | 0 | 0
| PESO UNITARO |  |  | 0.56 | 0.994 | 1.552 | 2.235 | 3.042 | 3.973
| PESO TOTAL |  |  | 240.408 | 286.272 | 37.248 | 0 | 0 | 0 | 563.928
| E 8/12 | 2016-09-01 | V003 | Kg | 1 | 60.039 |  | ESCALERA ELEVADA
| TIPO | CANTIDAD | LONGITUD | #3 | #4 | #5 | #6 | #7 | #8
|  | 3 | 7 | #4: 21
|  | 3 | 3.5 | #4: 10.5
| FLEJE | 38 | 1.35 | #3: 51.3
| TOTAL ML |  |  | 51.3 | 31.5 | 0 | 0 | 0 | 0
| PESO UNITARO |  |  | 0.56 | 0.994 | 1.552 | 2.235 | 3.042 | 3.973
| PESO TOTAL |  |  | 28.728 | 31.311 | 0 | 0 | 0 | 0 | 60.039
| E 8/12 | 2016-09-01 | V004 | #3: Kg; #4: 1; #5: 435.015
| TIPO | CANTIDAD | LONGITUD | #3 | #4 | #5 | #6 | #7 | #8
| VIGA | 3 | 7 | #4: 21
| R | 3 | 4 | #4: 12
| R | 3 | 8 | #4: 24
| R | 3 | 8.5 | #4: 25.5
| R | 3 | 8 | #4: 24
|  | 3 | 9 | #4: 27
|  | 3 | 8 | #4: 24
|  | 3 | 8 | #4: 24
|  | 3 | 8.5 | #4: 25.5
|  | 3 | 9 | #4: 27
|  | 3 | 4.5 | #4: 13.5
| FLEJE | 250 | 1.35 | #3: 337.5
| TOTAL ML |  |  | 337.5 | 247.5 | 0 | 0 | 0 | 0
| PESO UNITARO |  |  | 0.56 | 0.994 | 1.552 | 2.235 | 3.042 | 3.973
| PESO TOTAL |  |  | 189 | 246.015 | 0 | 0 | 0 | 0 | 435.015
| E 8/12 | 2016-09-01 | V005 | #3: Kg; #4: 1; #5: 48.3252
| TIPO | CANTIDAD | LONGITUD | #3 | #4 | #5 | #6 | #7 | #8
| VIGA | 3 | 4.3 | #4: 12.9
| R | 3 | 4.3 | #4: 12.9
| FLEJE | 30 | 1.35 | #3: 40.5
| TOTAL ML |  |  | 40.5 | 25.8 | 0 | 0 | 0 | 0
| PESO UNITARO |  |  | 0.56 | 0.994 | 1.552 | 2.235 | 3.042 | 3.973
| PESO TOTAL |  |  | 22.68 | 25.6452 | 0 | 0 | 0 | 0 | 48.3252
| E 8/12 | 2016-09-01 | V006 | #3: Kg; #4: 1; #5: 246.015
| TIPO | CANTIDAD | LONGITUD | #3 | #4 | #5 | #6 | #7 | #8
| VIGA | 3 | 8 | #4: 24
| R | 3 | 6.5 | #4: 19.5
| R | 3 | 5 | #4: 15
| R | 3 | 7 | #4: 21
| R | 3 | 8 | #4: 24
|  | 3 | 7 | #4: 21
|  | 3 | 5 | #4: 15
| FLEJE | 142 | 1.35 | #3: 191.7
| TOTAL ML |  |  | 191.7 | 139.5 | 0 | 0 | 0 | 0
| PESO UNITARO |  |  | 0.56 | 0.994 | 1.552 | 2.235 | 3.042 | 3.973
| PESO TOTAL |  |  | 107.352 | 138.663 | 0 | 0 | 0 | 0 | 246.015
| E 8/12 | 2016-09-01 | V007 | #3: Kg; #4: 1; #5: 246.015
| TIPO | CANTIDAD | LONGITUD | #3 | #4 | #5 | #6 | #7 | #8
| VIGA | 3 | 8 | #4: 24
| R | 3 | 6.5 | #4: 19.5
| R | 3 | 5 | #4: 15
| R | 3 | 7 | #4: 21
| R | 3 | 8 | #4: 24
|  | 3 | 7 | #4: 21
|  | 3 | 5 | #4: 15
| FLEJE | 142 | 1.35 | #3: 191.7
| TOTAL ML |  |  | 191.7 | 139.5 | 0 | 0 | 0 | 0
| PESO UNITARO |  |  | 0.56 | 0.994 | 1.552 | 2.235 | 3.042 | 3.973
| PESO TOTAL |  |  | 107.352 | 138.663 | 0 | 0 | 0 | 0 | 246.015
| E 8/12 | 2016-09-01 | V008 | #3: Kg; #4: 1; #5: 246.015
| TIPO | CANTIDAD | LONGITUD | #3 | #4 | #5 | #6 | #7 | #8
| VIGA | 3 | 8 | #4: 24
| R | 3 | 6.5 | #4: 19.5
| R | 3 | 5 | #4: 15
| R | 3 | 7 | #4: 21
| R | 3 | 8 | #4: 24
|  | 3 | 7 | #4: 21
|  | 3 | 5 | #4: 15
| FLEJE | 142 | 1.35 | #3: 191.7
| TOTAL ML |  |  | 191.7 | 139.5 | 0 | 0 | 0 | 0
| PESO UNITARO |  |  | 0.56 | 0.994 | 1.552 | 2.235 | 3.042 | 3.973
| PESO TOTAL |  |  | 107.352 | 138.663 | 0 | 0 | 0 | 0 | 246.015
| E 8/12 | 2016-09-01 | V009 | #3: Kg; #4: 1; #5: 246.015
| TIPO | CANTIDAD | LONGITUD | #3 | #4 | #5 | #6 | #7 | #8
| VIGA | 3 | 8 | #4: 24
| R | 3 | 6.5 | #4: 19.5
| R | 3 | 5 | #4: 15
| R | 3 | 7 | #4: 21
| R | 3 | 8 | #4: 24
|  | 3 | 7 | #4: 21
|  | 3 | 5 | #4: 15
| FLEJE | 142 | 1.35 | #3: 191.7
| TOTAL ML |  |  | 191.7 | 139.5 | 0 | 0 | 0 | 0
| PESO UNITARO |  |  | 0.56 | 0.994 | 1.552 | 2.235 | 3.042 | 3.973
| PESO TOTAL |  |  | 107.352 | 138.663 | 0 | 0 | 0 | 0 | 246.015
| E 8/12 | 2016-09-01 | V010 | #3: Kg; #4: 1; #5: 246.015
| TIPO | CANTIDAD | LONGITUD | #3 | #4 | #5 | #6 | #7 | #8
| VIGA | 3 | 8 | #4: 24
| R | 3 | 6.5 | #4: 19.5
| R | 3 | 5 | #4: 15
| R | 3 | 7 | #4: 21
| R | 3 | 8 | #4: 24
|  | 3 | 7 | #4: 21
|  | 3 | 5 | #4: 15
| FLEJE | 142 | 1.35 | #3: 191.7
| TOTAL ML |  |  | 191.7 | 139.5 | 0 | 0 | 0 | 0
| PESO UNITARO |  |  | 0.56 | 0.994 | 1.552 | 2.235 | 3.042 | 3.973
| PESO TOTAL |  |  | 107.352 | 138.663 | 0 | 0 | 0 | 0 | 246.015
| E 8/12 | 2016-09-01 | V011 | #3: Kg; #4: 1; #5: 144.039
| TIPO | CANTIDAD | LONGITUD | #3 | #4 | #5 | #6 | #7 | #8
| VIGA | 3 | 8 | #4: 24
| R | 3 | 5.5 | #4: 16.5
| R | 3 | 4.5 | #4: 13.5
| R | 3 | 8.5 | #4: 25.5
| FLEJE | 86 | 1.35 | #3: 116.1
| TOTAL ML |  |  | 116.1 | 79.5 | 0 | 0 | 0 | 0
| PESO UNITARO |  |  | 0.56 | 0.994 | 1.552 | 2.235 | 3.042 | 3.973
| PESO TOTAL |  |  | 65.016 | 79.023 | 0 | 0 | 0 | 0 | 144.039
| E 8/12 | 2016-09-01 | V012 | Kg | 1 | 48.3252 |  | ESCALERA ELEVADA
| TIPO | CANTIDAD | LONGITUD | #3 | #4 | #5 | #6 | #7 | #8
| VIGA | 3 | 4.3 | #4: 12.9
| R | 3 | 4.3 | #4: 12.9
| FLEJE | 30 | 1.35 | #3: 40.5
| TOTAL ML |  |  | 40.5 | 25.8 | 0 | 0 | 0 | 0
| PESO UNITARO |  |  | 0.56 | 0.994 | 1.552 | 2.235 | 3.042 | 3.973
| PESO TOTAL |  |  | 22.68 | 25.6452 | 0 | 0 | 0 | 0 | 48.3252
| E 8/12 | 2016-09-01 | V101 | #3: Kg; #4: 1; #5: 73.36
| TIPO | CANTIDAD | LONGITUD | #3 | #4 | #5 | #6 | #7 | #8
| VIGA | 2 | 2.5 | #4: 5
| R | 2 | 5 | #4: 10
| R | 2 | 3.5 | #4: 7
| R | 2 | 3.5 | #4: 7
| R | 2 | 4.5 | #4: 9
|  | 2 | 3 | #4: 6
| FLEJE | 46 | 1.15 | #3: 52.9
| TOTAL ML |  |  | 52.9 | 44 | 0 | 0 | 0 | 0
| PESO UNITARO |  |  | 0.56 | 0.994 | 1.552 | 2.235 | 3.042 | 3.973
| PESO TOTAL |  |  | 29.624 | 43.736 | 0 | 0 | 0 | 0 | 73.36
| E 8/12 | 2016-09-01 | V102 | #3: Kg; #4: 1; #5: 126.904
| TIPO | CANTIDAD | LONGITUD | #3 | #4 | #5 | #6 | #7 | #8
| VIGA | 2 | 3 | #4: 6
| R | 2 | 4 | #4: 8
| R | 2 | 5 | #5: 10
| R | 2 | 3.5 | #4: 7
| R | 2 | 4.5 | #4: 9
|  | 2 | 4.5 | #4: 9
|  | 2 | 4.5 | #4: 9
|  | 2 | 4.5 | #4: 9
|  | 2 | 5.5 | #4: 11
| FLEJE | 68 | 1.15 | #3: 78.2
| TOTAL ML |  |  | 78.2 | 68 | 10 | 0 | 0 | 0
| PESO UNITARO |  |  | 0.56 | 0.994 | 1.552 | 2.235 | 3.042 | 3.973
| PESO TOTAL |  |  | 43.792 | 67.592 | 15.52 | 0 | 0 | 0 | 126.904
| E 8/12 | 2016-09-01 | V103 | #3: Kg; #4: 1; #5: 281.621
| TIPO | CANTIDAD | LONGITUD | #3 | #4 | #5 | #6 | #7 | #8
| VIGA | 2 | 2.5 | #5: 5
| R | 3 | 4.5 | #6: 13.5
| R | 3 | 6 | #5: 18
| R | 2 | 3 | #5: 6
| R | 2 | 4.5 | #7: 9
|  | 3 | 6.5 | #6: 19.5
|  | 3 | 5 | #5: 15
|  | 2 | 8 | #6: 16
| FLEJE | 78 | 1.75 | #3: 136.5
| TOTAL ML |  |  | 136.5 | 0 | 44 | 49 | 9 | 0
| PESO UNITARO |  |  | 0.56 | 0.994 | 1.552 | 2.235 | 3.042 | 3.973
| PESO TOTAL |  |  | 76.44 | 0 | 68.288 | 109.515 | 27.378 | 0 | 281.621
| E 8/12 | 2016-09-01 | V104 | #3: Kg; #4: 1; #5: 428.7155
| TIPO | CANTIDAD | LONGITUD | #3 | #4 | #5 | #6 | #7 | #8
| VIGA | 2 | 2.5 | #5: 5
| R | 2 | 4 | #7: 8
| R | 3 | 4.5 | #6: 13.5
| R | 3 | 8.5 | #6: 25.5
| R | 2 | 6 | #6: 12
|  | 2 | 8.5 | #5: 17
|  | 3 | 8.5 | #5: 25.5
|  | 3 | 3 | #5: 9
|  | 2 | 2.5 | #5: 5
|  | 3 | 4.5 | #6: 13.5
|  | 2 | 3 | #4: 6
|  | 3 | 6 | #6: 18
| FLEJE | 121 | 1.75 | #3: 211.75
| TOTAL ML |  |  | 211.75 | 6 | 61.5 | 82.5 | 8 | 0
| PESO UNITARO |  |  | 0.56 | 0.994 | 1.552 | 2.235 | 3.042 | 3.973
| PESO TOTAL |  |  | 118.58 | 5.964 | 95.448 | 184.3875 | 24.336 | 0 | 428.7155
| E 8/12 | 2016-09-01 | V105 | #3: Kg; #4: 1; #5: 462.335
| TIPO | CANTIDAD | LONGITUD | #3 | #4 | #5 | #6 | #7 | #8
| VIGA | 2 | 4.5 | #6: 9
| R | 2 | 8.5 | #7: 17
| R | 2 | 7 | #6: 14
| R | 2 | 9 | #5: 18
| R | 2 | 9 | #7: 18
|  | 2 | 8.5 | #8: 17
|  | 2 | 8.5 | #6: 17
|  | 2 | 5.5 | #6: 11
|  | 2 | 8.5 | #6: 17
|  | 2 | 2 | #5: 4
| FLEJE | 146 | 1.25 | #3: 182.5
| TOTAL ML |  |  | 182.5 | 0 | 22 | 68 | 35 | 17
| PESO UNITARO |  |  | 0.56 | 0.994 | 1.552 | 2.235 | 3.042 | 3.973
| PESO TOTAL |  |  | 102.2 | 0 | 34.144 | 151.98 | 106.47 | 67.541 | 462.335
| E 8/12 | 2016-09-01 | V106 | #3: Kg; #4: 1; #5: 1309.998
| TIPO | CANTIDAD | LONGITUD | #3 | #4 | #5 | #6 | #7 | #8
| VIGA | 2 | 3 | #5: 6
| R | 2 | 4.5 | #6: 9
| R | 3 | 5.5 | #6: 16.5
| R | 3 | 9 | #6: 27
| R | 2 | 8 | #4: 16
|  | 3 | 10 | #5: 30
|  | 3 | 3 | #5: 9
|  | 2 | 4 | #7: 8
|  | 3 | 8 | #6: 24
|  | 2 | 8 | #5: 16
|  | 2 | 8.5 | #5: 17
|  | 3 | 8 | #6: 24
|  | 2 | 4 | #7: 8
|  | 3 | 8.5 | #6: 25.5
|  | 2 | 8 | #6: 16
|  | 3 | 8.5 | #5: 25.5
|  | 2 | 8 | #6: 16
|  | 3 | 8 | #5: 24
|  | 2 | 4 | #7: 8
|  | 2 | 4 | #6: 8
|  | 3 | 8 | #6: 24
|  | 3 | 8.5 | #6: 25.5
|  | 2 | 8.5 | #6: 17
|  | 2 | 8 | #5: 16
|  | 3 | 8.5 | #6: 25.5
|  | 2 | 3 | #4: 6
|  | 3 | 7 | #5: 21
|  | 3 | 8 | #5: 24
| FLEJE | 353 | 1.75 | #3: 617.75
| TOTAL ML |  |  | 617.75 | 22 | 188.5 | 258 | 24 | 0
| PESO UNITARO |  |  | 0.56 | 0.994 | 1.552 | 2.235 | 3.042 | 3.973
| PESO TOTAL |  |  | 345.94 | 21.868 | 292.552 | 576.63 | 73.008 | 0 | 1309.998
| E 8/12 | 2016-09-01 | V106 | Kg | 1 | 81.473 |  | ESCALERA ELEVADA
| TIPO | CANTIDAD | LONGITUD | #3 | #4 | #5 | #6 | #7 | #8
|  | 2 | 3 | #4: 6
|  | 3 | 3.5 | #4: 10.5
|  | 2 | 8 | #4: 16
|  | 3 | 4 | #4: 12
| FLEJE | 38 | 1.75 | #3: 66.5
| TOTAL ML |  |  | 66.5 | 44.5 | 0 | 0 | 0 | 0
| PESO UNITARO |  |  | 0.56 | 0.994 | 1.552 | 2.235 | 3.042 | 3.973
| PESO TOTAL |  |  | 37.24 | 44.233 | 0 | 0 | 0 | 0 | 81.473
| E 8/12 | 2016-09-01 | V107 | #3: Kg; #4: 1; #5: 1410.201
| TIPO | CANTIDAD | LONGITUD | #3 | #4 | #5 | #6 | #7 | #8
| VIGA | 2 | 3 | #5: 6
| R | 2 | 4.5 | #6: 9
| R | 3 | 5.5 | #6: 16.5
| R | 3 | 9 | #6: 27
| R | 2 | 8 | #4: 16
|  | 3 | 10 | #5: 30
|  | 3 | 3 | #5: 9
|  | 2 | 4 | #7: 8
|  | 3 | 8 | #6: 24
|  | 2 | 8 | #5: 16
|  | 2 | 8.5 | #6: 17
|  | 3 | 8 | #6: 24
|  | 2 | 4 | #6: 8
|  | 3 | 8.5 | #7: 25.5
|  | 2 | 8 | #6: 16
|  | 3 | 8.5 | #6: 25.5
|  | 3 | 8 | #5: 24
|  | 3 | 8 | #5: 24
|  | 2 | 4 | #7: 8
|  | 2 | 4 | #7: 8
|  | 3 | 8 | #6: 24
|  | 3 | 8.5 | #6: 25.5
|  | 2 | 8.5 | #6: 17
|  | 2 | 8 | #6: 16
|  | 3 | 8.5 | #6: 25.5
|  | 2 | 3 | #6: 6
|  | 3 | 7 | #6: 21
|  | 3 | 8 | #6: 24
| FLEJE | 353 | 1.75 | #3: 617.75
| TOTAL ML |  |  | 617.75 | 16 | 109 | 326 | 49.5 | 0
| PESO UNITARO |  |  | 0.56 | 0.994 | 1.552 | 2.235 | 3.042 | 3.973
| PESO TOTAL |  |  | 345.94 | 15.904 | 169.168 | 728.61 | 150.579 | 0 | 1410.201
| E 8/12 | 2016-09-01 | V107 | Kg | 1 | 90.401 |  | ESCALERA ELEVADA
| TIPO | CANTIDAD | LONGITUD | #3 | #4 | #5 | #6 | #7 | #8
|  | 2 | 3 | #4: 6
|  | 3 | 3.5 | #4: 10.5
|  | 2 | 8 | #5: 16
|  | 3 | 4 | #4: 12
| FLEJE | 38 | 1.75 | #3: 66.5
| TOTAL ML |  |  | 66.5 | 28.5 | 16 | 0 | 0 | 0
| PESO UNITARO |  |  | 0.56 | 0.994 | 1.552 | 2.235 | 3.042 | 3.973
| PESO TOTAL |  |  | 37.24 | 28.329 | 24.832 | 0 | 0 | 0 | 90.401
| E 8/12 | 2016-09-01 | V108 | #3: Kg; #4: 1; #5: 581.556
| TIPO | CANTIDAD | LONGITUD | #3 | #4 | #5 | #6 | #7 | #8
| VIGA | 2 | 4.5 | #6: 9
| R | 2 | 8.5 | #8: 17
| R | 2 | 7 | #6: 14
| R | 2 | 9 | #6: 18
| R | 2 | 9 | #8: 18
|  | 2 | 8.5 | #7: 17
|  | 2 | 8.5 | #5: 17
|  | 2 | 8.5 | #7: 17
|  | 2 | 8.5 | #5: 17
|  | 2 | 8 | #6: 16
|  | 2 | 5 | #6: 10
|  | 2 | 2.5 | #5: 5
| FLEJE | 184 | 1.25 | #3: 230
| TOTAL ML |  |  | 230 | 0 | 39 | 67 | 34 | 35
| PESO UNITARO |  |  | 0.56 | 0.994 | 1.552 | 2.235 | 3.042 | 3.973
| PESO TOTAL |  |  | 128.8 | 0 | 60.528 | 149.745 | 103.428 | 139.055 | 581.556
| E 8/12 | 2016-09-01 | V109 | #3: Kg; #4: 1; #5: 1070.4855
| TIPO | CANTIDAD | LONGITUD | #3 | #4 | #5 | #6 | #7 | #8
| VIGA | 2 | 3 | #5: 6
| R | 3 | 4.5 | #6: 13.5
| R | 2 | 6 | #5: 12
| R | 3 | 3 | #5: 9
| R | 3 | 7.5 | #6: 22.5
|  | 2 | 4 | #7: 8
|  | 2 | 4 | #6: 8
|  | 3 | 8.5 | #6: 25.5
|  | 3 | 8.5 | #6: 25.5
|  | 2 | 9 | #4: 18
|  | 3 | 8.5 | #5: 25.5
|  | 2 | 4 | #7: 8
|  | 3 | 8 | #8: 24
|  | 2 | 8 | #6: 16
|  | 2 | 8 | #6: 16
|  | 3 | 8.5 | #5: 25.5
|  | 2 | 4 | #7: 8
|  | 2 | 3 | #5: 6
|  | 3 | 8 | #6: 24
|  | 3 | 4.5 | #6: 13.5
|  | 2 | 8 | #6: 16
|  | 2 | 3 | #4: 6
|  | 3 | 8 | #5: 24
|  | 3 | 6 | #5: 18
| FLEJE | 285 | 1.75 | #3: 498.75
| TOTAL ML |  |  | 498.75 | 24 | 126 | 180.5 | 24 | 24
| PESO UNITARO |  |  | 0.56 | 0.994 | 1.552 | 2.235 | 3.042 | 3.973
| PESO TOTAL |  |  | 279.3 | 23.856 | 195.552 | 403.4175 | 73.008 | 95.352 | 1070.4855
| E 8/12 | 2016-09-01 | V110 | #3: Kg; #4: 1; #5: 50.8256
| TIPO | CANTIDAD | LONGITUD | #3 | #4 | #5 | #6 | #7 | #8
| VIGA | 2 | 7.6 | #4: 15.2
| R | 2 | 7.6 | #4: 15.2
| FLEJE | 32 | 1.15 | #3: 36.8
| TOTAL ML |  |  | 36.8 | 30.4 | 0 | 0 | 0 | 0
| PESO UNITARO |  |  | 0.56 | 0.994 | 1.552 | 2.235 | 3.042 | 3.973
| PESO TOTAL |  |  | 20.608 | 30.2176 | 0 | 0 | 0 | 0 | 50.8256
| E 8/12 | 2016-09-01 | V111 | #3: Kg; #4: 1; #5: 176.774
| TIPO | CANTIDAD | LONGITUD | #3 | #4 | #5 | #6 | #7 | #8
| VIGA | 2 | 2.5 | #4: 5
| R | 2 | 4.5 | #4: 9
| R | 2 | 4.5 | #4: 9
| R | 2 | 4.5 | #4: 9
| R | 2 | 4.5 | #4: 9
|  | 2 | 4.5 | #4: 9
|  | 2 | 4.5 | #5: 9
|  | 2 | 5 | #4: 10
|  | 2 | 4.5 | #4: 9
|  | 2 | 4.5 | #4: 9
|  | 2 | 4.5 | #4: 9
|  | 2 | 2.5 | #4: 5
|  | 2 | 3.5 | #4: 7
| FLEJE | 100 | 1.15 | #3: 115
| TOTAL ML |  |  | 115 | 99 | 9 | 0 | 0 | 0
| PESO UNITARO |  |  | 0.56 | 0.994 | 1.552 | 2.235 | 3.042 | 3.973
| PESO TOTAL |  |  | 64.4 | 98.406 | 13.968 | 0 | 0 | 0 | 176.774
| E 8/12 | 2016-09-01 | V112 | #3: Kg; #4: 1; #5: 85.1852
| TIPO | CANTIDAD | LONGITUD | #3 | #4 | #5 | #6 | #7 | #8
| VIGA | 2 | 2 | #4: 4
| R | 2 | 2 | #5: 4
| R | 3 | 4.4 | #5: 13.2
| R | 3 | 4.4 | #5: 13.2
| R | 2 | 4.3 | #4: 8.6
| FLEJE | 26 | 1.75 | #3: 45.5
| TOTAL ML |  |  | 45.5 | 12.6 | 30.4 | 0 | 0 | 0
| PESO UNITARO |  |  | 0.56 | 0.994 | 1.552 | 2.235 | 3.042 | 3.973
| PESO TOTAL |  |  | 25.48 | 12.5244 | 47.1808 | 0 | 0 | 0 | 85.1852
| E 8/12 | 2016-09-01 | V113 | #3: Kg; #4: 1; #5: 38.5152
| TIPO | CANTIDAD | LONGITUD | #3 | #4 | #5 | #6 | #7 | #8
| VIGA | 2 | 4.4 | #5: 8.8
| R | 2 | 4.4 | #5: 8.8
| FLEJE | 16 | 1.25 | #3: 20
| TOTAL ML |  |  | 20 | 0 | 17.6 | 0 | 0 | 0
| PESO UNITARO |  |  | 0.56 | 0.994 | 1.552 | 2.235 | 3.042 | 3.973
| PESO TOTAL |  |  | 11.2 | 0 | 27.3152 | 0 | 0 | 0 | 38.5152
| E 8/12 | 2016-09-01 | V114 | #3: Kg; #4: 1; #5: 641.157
| TIPO | CANTIDAD | LONGITUD | #3 | #4 | #5 | #6 | #7 | #8
| VIGA | 2 | 4 | #6: 8
| R | 2 | 3 | #6: 6
| R | 3 | 6.5 | #6: 19.5
| R | 3 | 7 | #6: 21
| R | 2 | 8.5 | #4: 17
|  | 3 | 4.5 | #5: 13.5
|  | 3 | 9 | #6: 27
|  | 2 | 3 | #6: 6
|  | 2 | 4 | #6: 8
|  | 3 | 7 | #6: 21
|  | 3 | 6.5 | #6: 19.5
|  | 2 | 9 | #4: 18
|  | 2 | 8.5 | #4: 17
|  | 3 | 9 | #6: 27
|  | 3 | 4.5 | #5: 13.5
| FLEJE | 187 | 1.75 | #3: 327.25
| TOTAL ML |  |  | 327.25 | 52 | 27 | 163 | 0 | 0
| PESO UNITARO |  |  | 0.56 | 0.994 | 1.552 | 2.235 | 3.042 | 3.973
| PESO TOTAL |  |  | 183.26 | 51.688 | 41.904 | 364.305 | 0 | 0 | 641.157
| E 8/12 | 2016-09-01 | V115 | #3: Kg; #4: 1; #5: 371.822
| TIPO | CANTIDAD | LONGITUD | #3 | #4 | #5 | #6 | #7 | #8
| VIGA | 2 | 4.5 | #7: 9
| R | 2 | 5.5 | #5: 11
| R | 2 | 5.5 | #6: 11
| R | 2 | 5.5 | #6: 11
| R | 2 | 5.5 | #7: 11
|  | 2 | 5 | #8: 10
|  | 2 | 5.5 | #5: 11
|  | 2 | 5 | #5: 10
|  | 2 | 6 | #6: 12
|  | 2 | 5 | #6: 10
|  | 2 | 4 | #7: 8
|  | 2 | 3 | #5: 6
| FLEJE | 128 | 1.25 | #3: 160
| TOTAL ML |  |  | 160 | 0 | 38 | 44 | 28 | 10
| PESO UNITARO |  |  | 0.56 | 0.994 | 1.552 | 2.235 | 3.042 | 3.973
| PESO TOTAL |  |  | 89.6 | 0 | 58.976 | 98.34 | 85.176 | 39.73 | 371.822
| E 8/12 | 2016-09-01 | V116 | #3: Kg; #4: 1; #5: 901.574
| TIPO | CANTIDAD | LONGITUD | #3 | #4 | #5 | #6 | #7 | #8
| VIGA | 2 | 4.5 | #8: 9
| R | 2 | 3.5 | #8: 7
| R | 3 | 6.5 | #7: 19.5
| R | 3 | 7 | #7: 21
| R | 2 | 4.5 | #6: 9
|  | 2 | 9 | #7: 18
|  | 3 | 9 | #7: 27
|  | 2 | 3.5 | #7: 7
|  | 2 | 4 | #8: 8
|  | 3 | 7 | #7: 21
|  | 3 | 6.5 | #7: 19.5
|  | 3 | 9 | #6: 27
|  | 3 | 8.5 | #7: 25.5
|  | 2 | 9 | #6: 18
|  | 2 | 4.5 | #6: 9
| FLEJE | 187 | 1.75 | #3: 327.25
| TOTAL ML |  |  | 327.25 | 0 | 0 | 63 | 158.5 | 24
| PESO UNITARO |  |  | 0.56 | 0.994 | 1.552 | 2.235 | 3.042 | 3.973
| PESO TOTAL |  |  | 183.26 | 0 | 0 | 140.805 | 482.157 | 95.352 | 901.574
| E 8/12 | 2016-09-01 | V117 | #3: Kg; #4: 1; #5: 106.727
| TIPO | CANTIDAD | LONGITUD | #3 | #4 | #5 | #6 | #7 | #8
| VIGA | 2 | 3.5 | #6: 7
| R | 2 | 5 | #4: 10
| R | 2 | 4.5 | #5: 9
| R | 2 | 6.5 | #5: 13
| R | 2 | 5.5 | #4: 11
| FLEJE | 56 | 1.15 | #3: 64.4
| TOTAL ML |  |  | 64.4 | 21 | 22 | 7 | 0 | 0
| PESO UNITARO |  |  | 0.56 | 0.994 | 1.552 | 2.235 | 3.042 | 3.973
| PESO TOTAL |  |  | 36.064 | 20.874 | 34.144 | 15.645 | 0 | 0 | 106.727
| E 8/12 | 2016-09-01 | V118 | #3: Kg; #4: 1; #5: 168.131
| TIPO | CANTIDAD | LONGITUD | #3 | #4 | #5 | #6 | #7 | #8
| VIGA | 2 | 3 | #7: 6
| R | 2 | 5.5 | #5: 11
| R | 2 | 5 | #8: 10
| R | 2 | 4 | #6: 8
| R | 2 | 5.5 | #6: 11
|  | 2 | 3 | #5: 6
|  | 2 | 5.5
| FLEJE | 59 | 1.25 | #3: 73.75
| TOTAL ML |  |  | 73.75 | 0 | 17 | 19 | 6 | 10
| PESO UNITARO |  |  | 0.56 | 0.994 | 1.552 | 2.235 | 3.042 | 3.973
| PESO TOTAL |  |  | 41.3 | 0 | 26.384 | 42.465 | 18.252 | 39.73 | 168.131
| E 8/12 | 2016-09-01 | V119 | #3: Kg; #4: 1; #5: 837.636
| TIPO | CANTIDAD | LONGITUD | #3 | #4 | #5 | #6 | #7 | #8
| VIGA | 2 | 4.5 | #7: 9
| R | 3 | 6.5 | #7: 19.5
| R | 3 | 9 | #7: 27
| R | 2 | 4.5 | #6: 9
| R | 2 | 9 | #7: 18
|  | 2 | 3.5 | #8: 7
|  | 2 | 3.5 | #6: 7
|  | 3 | 7 | #7: 21
|  | 3 | 7 | #7: 21
|  | 3 | 9 | #6: 27
|  | 2 | 4 | #7: 8
|  | 3 | 6.5 | #6: 19.5
|  | 3 | 8.5 | #6: 25.5
|  | 2 | 9 | #6: 18
|  | 2 | 4.5 | #5: 9
| FLEJE | 187 | 1.75 | #3: 327.25
| TOTAL ML |  |  | 327.25 | 0 | 9 | 106 | 123.5 | 7
| PESO UNITARO |  |  | 0.56 | 0.994 | 1.552 | 2.235 | 3.042 | 3.973
| PESO TOTAL |  |  | 183.26 | 0 | 13.968 | 236.91 | 375.687 | 27.811 | 837.636
| E 8/12 | 2016-09-01 | V120 | #3: Kg; #4: 1; #5: 362.512
| TIPO | CANTIDAD | LONGITUD | #3 | #4 | #5 | #6 | #7 | #8
| VIGA | 2 | 4.5 | #7: 9
| R | 2 | 5.5 | #5: 11
| R | 2 | 5.5 | #6: 11
| R | 2 | 5.5 | #6: 11
| R | 2 | 5.5 | #7: 11
|  | 2 | 5 | #7: 10
|  | 2 | 5.5 | #5: 11
|  | 2 | 5 | #5: 10
|  | 2 | 6 | #6: 12
|  | 2 | 5 | #6: 10
|  | 2 | 4 | #7: 8
|  | 2 | 3 | #5: 6
| FLEJE | 128 | 1.25 | #3: 160
| TOTAL ML |  |  | 160 | 0 | 38 | 44 | 38 | 0
| PESO UNITARO |  |  | 0.56 | 0.994 | 1.552 | 2.235 | 3.042 | 3.973
| PESO TOTAL |  |  | 89.6 | 0 | 58.976 | 98.34 | 115.596 | 0 | 362.512
| E 8/12 | 2016-09-01 | V121 | #3: Kg; #4: 1; #5: 911.694
| TIPO | CANTIDAD | LONGITUD | #3 | #4 | #5 | #6 | #7 | #8
| VIGA | 2 | 4.5 | #7: 9
| R | 2 | 3.5 | #7: 7
| R | 3 | 6.5 | #7: 19.5
| R | 3 | 7 | #7: 21
| R | 3 | 9 | #7: 27
|  | 2 | 4.5 | #6: 9
|  | 2 | 9 | #7: 18
|  | 2 | 3.5 | #8: 7
|  | 2 | 4.5 | #8: 9
|  | 3 | 7 | #7: 21
|  | 3 | 6.5 | #7: 19.5
|  | 3 | 9 | #6: 27
|  | 3 | 8.5 | #7: 25.5
|  | 2 | 9 | #7: 18
|  | 2 | 4.5 | #6: 9
| FLEJE | 187 | 1.75 | #3: 327.25
| TOTAL ML |  |  | 327.25 | 0 | 0 | 45 | 185.5 | 16
| PESO UNITARO |  |  | 0.56 | 0.994 | 1.552 | 2.235 | 3.042 | 3.973
| PESO TOTAL |  |  | 183.26 | 0 | 0 | 100.575 | 564.291 | 63.568 | 911.694
| E 8/12 | 2016-09-01 | V122 | #3: Kg; #4: 1; #5: 371.822
| TIPO | CANTIDAD | LONGITUD | #3 | #4 | #5 | #6 | #7 | #8
| VIGA | 2 | 4.5 | #7: 9
| R | 2 | 5.5 | #5: 11
| R | 2 | 5.5 | #7: 11
| R | 2 | 5.5 | #6: 11
| R | 2 | 5.5 | #6: 11
|  | 2 | 5 | #5: 10
|  | 2 | 5 | #8: 10
|  | 2 | 5.5 | #5: 11
|  | 2 | 4 | #7: 8
|  | 2 | 6 | #6: 12
|  | 2 | 5 | #6: 10
|  | 2 | 3 | #5: 6
| FLEJE | 128 | 1.25 | #3: 160
| TOTAL ML |  |  | 160 | 0 | 38 | 44 | 28 | 10
| PESO UNITARO |  |  | 0.56 | 0.994 | 1.552 | 2.235 | 3.042 | 3.973
| PESO TOTAL |  |  | 89.6 | 0 | 58.976 | 98.34 | 85.176 | 39.73 | 371.822
| E 8/12 | 2016-09-01 | V123 | #3: Kg; #4: 1; #5: 800.1735
| TIPO | CANTIDAD | LONGITUD | #3 | #4 | #5 | #6 | #7 | #8
| VIGA | 2 | 4.5 | #8: 9
| R | 2 | 3.5 | #8: 7
| R | 3 | 6.5 | #7: 19.5
| R | 3 | 7 | #7: 21
| R | 3 | 9 | #7: 27
|  | 2 | 4.5 | #6: 9
|  | 2 | 9 | #7: 18
|  | 2 | 3.5 | #6: 7
|  | 2 | 4 | #6: 8
|  | 3 | 7 | #6: 21
|  | 3 | 6.5 | #6: 19.5
|  | 3 | 9 | #6: 27
|  | 3 | 8.5 | #5: 25.5
|  | 2 | 9 | #6: 18
|  | 2 | 4.5 | #4: 9
| FLEJE | 187 | 1.75 | #3: 327.25
| TOTAL ML |  |  | 327.25 | 9 | 25.5 | 109.5 | 85.5 | 16
| PESO UNITARO |  |  | 0.56 | 0.994 | 1.552 | 2.235 | 3.042 | 3.973
| PESO TOTAL |  |  | 183.26 | 8.946 | 39.576 | 244.7325 | 260.091 | 63.568 | 800.1735
| E 8/12 | 2016-09-01 | V124 | #3: Kg; #4: 1; #5: 199.728
| TIPO | CANTIDAD | LONGITUD | #3 | #4 | #5 | #6 | #7 | #8
| VIGA | 2 | 4.5 | #7: 9
| R | 2 | 5.5 | #5: 11
| R | 2 | 5 | #7: 10
| R | 2 | 5.5 | #6: 11
| R | 2 | 5.5 | #6: 11
|  | 2 | 6 | #5: 12
|  | 2 | 3 | #4: 6
| FLEJE | 73 | 1.25 | #3: 91.25
| TOTAL ML |  |  | 91.25 | 6 | 23 | 22 | 19 | 0
| PESO UNITARO |  |  | 0.56 | 0.994 | 1.552 | 2.235 | 3.042 | 3.973
| PESO TOTAL |  |  | 51.1 | 5.964 | 35.696 | 49.17 | 57.798 | 0 | 199.728
| E 8/12 | 2016-09-01 | V125 | #3: Kg; #4: 1; #5: 338.2025
| TIPO | CANTIDAD | LONGITUD | #3 | #4 | #5 | #6 | #7 | #8
| VIGA | 2 | 3.5 | #6: 7
| R | 3 | 6.5 | #6: 19.5
| R | 3 | 8.5 | #5: 25.5
| R | 2 | 4 | #4: 8
| R | 2 | 2.5 | #6: 5
|  | 3 | 2.5 | #5: 7.5
|  | 3 | 7 | #6: 21
|  | 2 | 2 | #4: 4
|  | 3 | 6.5 | #4: 19.5
|  | 2 | 9.5 | #5: 19
|  | 2 | 2.5 | #4: 5
| FLEJE | 106 | 1.75 | #3: 185.5
| TOTAL ML |  |  | 185.5 | 36.5 | 52 | 52.5 | 0 | 0
| PESO UNITARO |  |  | 0.56 | 0.994 | 1.552 | 2.235 | 3.042 | 3.973
| PESO TOTAL |  |  | 103.88 | 36.281 | 80.704 | 117.3375 | 0 | 0 | 338.2025
| E 8/12 | 2016-09-01 | V126 | Kg | 1 | 87.2864 |  | ESCALERA ELEVADA
| TIPO | CANTIDAD | LONGITUD | #3 | #4 | #5 | #6 | #7 | #8
| VIGA | 2 | 2 | #4: 4
| R | 2 | 2 | #4: 4
| R | 3 | 4.4 | #5: 13.2
| R | 5 | 4.3 | #5: 21.5
| FLEJE | 26 | 1.75 | #3: 45.5
| TOTAL ML |  |  | 45.5 | 8 | 34.7 | 0 | 0 | 0
| PESO UNITARO |  |  | 0.56 | 0.994 | 1.552 | 2.235 | 3.042 | 3.973
| PESO TOTAL |  |  | 25.48 | 7.952 | 53.8544 | 0 | 0 | 0 | 87.2864
| E 8/12 | 2016-09-01 | V201 | #3: Kg; #4: 1; #5: 70.672
| TIPO | CANTIDAD | LONGITUD | #3 | #4 | #5 | #6 | #7 | #8
| VIGA | 2 | 4.5 | #4: 9
| R | 2 | 5.5 | #4: 11
| R | 2 | 6.5 | #4: 13
| R | 2 | 3.5 | #4: 7
| FLEJE | 48 | 1.15 | #3: 55.2
| TOTAL ML |  |  | 55.2 | 40 | 0 | 0 | 0 | 0
| PESO UNITARO |  |  | 0.56 | 0.994 | 1.552 | 2.235 | 3.042 | 3.973
| PESO TOTAL |  |  | 30.912 | 39.76 | 0 | 0 | 0 | 0 | 70.672
| E 8/12 | 2016-09-01 | V202 | #3: Kg; #4: 1; #5: 110.684
| TIPO | CANTIDAD | LONGITUD | #3 | #4 | #5 | #6 | #7 | #8
| VIGA | 2 | 4.5 | #4: 9
| R | 2 | 8 | #4: 16
| R | 2 | 7 | #4: 14
|  | 2 | 4.5 | #4: 9
|  | 2 | 9 | #4: 18
| FLEJE | 70 | 1.15 | #3: 80.5
| TOTAL ML |  |  | 80.5 | 66 | 0 | 0 | 0 | 0
| PESO UNITARO |  |  | 0.56 | 0.994 | 1.552 | 2.235 | 3.042 | 3.973
| PESO TOTAL |  |  | 45.08 | 65.604 | 0 | 0 | 0 | 0 | 110.684
| E 8/12 | 2016-09-01 | V203 | #3: Kg; #4: 1; #5: 195.262
| TIPO | CANTIDAD | LONGITUD | #3 | #4 | #5 | #6 | #7 | #8
| VIGA | 2 | 2.5 | #4: 5
| R | 3 | 4.5 | #5: 13.5
| R | 3 | 6 | #4: 18
| R | 2 | 3 | #4: 6
| R | 2 | 4.5 | #4: 9
|  | 3 | 6.5 | #5: 19.5
|  | 3 | 5 | #4: 15
|  | 2 | 8 | #4: 16
| FLEJE | 77 | 1.75 | #3: 134.75
| TOTAL ML |  |  | 134.75 | 69 | 33 | 0 | 0 | 0
| PESO UNITARO |  |  | 0.56 | 0.994 | 1.552 | 2.235 | 3.042 | 3.973
| PESO TOTAL |  |  | 75.46 | 68.586 | 51.216 | 0 | 0 | 0 | 195.262
| E 8/12 | 2016-09-01 | V204 | #3: Kg; #4: 1; #5: 304.927
| TIPO | CANTIDAD | LONGITUD | #3 | #4 | #5 | #6 | #7 | #8
| VIGA | 2 | 2.5 | #4: 5
| R | 3 | 4.5 | #5: 13.5
| R | 3 | 6 | #4: 18
| R | 2 | 3 | #4: 6
| R | 2 | 8.5 | #4: 17
|  | 2 | 4 | #4: 8
|  | 2 | 2.5 | #4: 5
|  | 3 | 8.5 | #5: 25.5
|  | 3 | 4.5 | #5: 13.5
|  | 3 | 8.5 | #4: 25.5
|  | 3 | 3 | #4: 9
|  | 2 | 6 | #4: 12
| FLEJE | 121 | 1.75 | #3: 211.75
| TOTAL ML |  |  | 211.75 | 105.5 | 52.5 | 0 | 0 | 0
| PESO UNITARO |  |  | 0.56 | 0.994 | 1.552 | 2.235 | 3.042 | 3.973
| PESO TOTAL |  |  | 118.58 | 104.867 | 81.48 | 0 | 0 | 0 | 304.927
| E 8/12 | 2016-09-01 | V205 | #3: Kg; #4: 1; #5: 78.1264
| TIPO | CANTIDAD | LONGITUD | #3 | #4 | #5 | #6 | #7 | #8
| VIGA | 2 | 8.3 | #5: 16.6
| R | 2 | 8.3 | #5: 16.6
| FLEJE | 38 | 1.25 | #3: 47.5
| TOTAL ML |  |  | 47.5 | 0 | 33.2 | 0 | 0 | 0
| PESO UNITARO |  |  | 0.56 | 0.994 | 1.552 | 2.235 | 3.042 | 3.973
| PESO TOTAL |  |  | 26.6 | 0 | 51.5264 | 0 | 0 | 0 | 78.1264
| E 8/12 | 2016-09-01 | V206 | #3: Kg; #4: 1; #5: 910.814
| TIPO | CANTIDAD | LONGITUD | #3 | #4 | #5 | #6 | #7 | #8
| VIGA | 2 | 3 | #4: 6
| R | 3 | 5.5 | #5: 16.5
| R | 2 | 8 | #4: 16
| R | 3 | 3 | #4: 9
| R | 2 | 4.5 | #4: 9
|  | 3 | 9 | #5: 27
|  | 2 | 8 | #4: 16
|  | 3 | 10 | #4: 30
|  | 2 | 4 | #4: 8
|  | 3 | 8 | #5: 24
|  | 2 | 8.5 | #4: 17
|  | 3 | 8 | #4: 24
|  | 2 | 4 | #4: 8
|  | 3 | 8.5 | #5: 25.5
|  | 2 | 8 | #4: 16
|  | 3 | 8.5 | #4: 25.5
|  | 2 | 4 | #4: 8
|  | 3 | 8 | #5: 24
|  | 2 | 8.5 | #4: 17
|  | 3 | 8 | #4: 24
|  | 2 | 4 | #4: 8
|  | 3 | 8.5 | #5: 25.5
|  | 2 | 8 | #4: 16
|  | 3 | 8.5 | #4: 25.5
|  | 2 | 3 | #4: 6
|  | 3 | 7 | #5: 21
|  | 3 | 8 | #4: 24
| FLEJE | 353 | 1.75 | #3: 617.75
| TOTAL ML |  |  | 617.75 | 313 | 163.5 | 0 | 0 | 0
| PESO UNITARO |  |  | 0.56 | 0.994 | 1.552 | 2.235 | 3.042 | 3.973
| PESO TOTAL |  |  | 345.94 | 311.122 | 253.752 | 0 | 0 | 0 | 910.814
| E 8/12 | 2016-09-01 | V206 | Kg | 1 | 81.473 |  | ESCALERA ELEVADA
| TIPO | CANTIDAD | LONGITUD | #3 | #4 | #5 | #6 | #7 | #8
|  | 3 | 3.5 | #4: 10.5
|  | 2 | 3 | #4: 6
|  | 2 | 8 | #4: 16
|  | 3 | 4 | #4: 12
| FLEJE | 38 | 1.75 | #3: 66.5
| TOTAL ML |  |  | 66.5 | 44.5 | 0 | 0 | 0 | 0
| PESO UNITARO |  |  | 0.56 | 0.994 | 1.552 | 2.235 | 3.042 | 3.973
| PESO TOTAL |  |  | 37.24 | 44.233 | 0 | 0 | 0 | 0 | 81.473
| E 8/12 | 2016-09-01 | V207 | #3: Kg; #4: 1; #5: 929.516
| TIPO | CANTIDAD | LONGITUD | #3 | #4 | #5 | #6 | #7 | #8
| VIGA | 2 | 3 | #4: 6
| R | 3 | 5.5 | #5: 16.5
| R | 2 | 8 | #4: 16
| R | 3 | 3 | #4: 9
| R | 2 | 4.5 | #4: 9
|  | 3 | 9 | #5: 27
|  | 2 | 8 | #4: 16
|  | 3 | 10 | #4: 30
|  | 2 | 4 | #4: 8
|  | 3 | 8 | #5: 24
|  | 2 | 8.5 | #4: 17
|  | 3 | 8 | #4: 24
|  | 2 | 4 | #4: 8
|  | 3 | 8.5 | #5: 25.5
|  | 2 | 8 | #4: 16
|  | 3 | 8.5 | #5: 25.5
|  | 2 | 4 | #4: 8
|  | 3 | 8 | #5: 24
|  | 2 | 8.5 | #4: 17
|  | 3 | 8 | #4: 24
|  | 2 | 4 | #4: 8
|  | 3 | 8.5 | #5: 25.5
|  | 2 | 8 | #4: 16
|  | 3 | 8.5 | #4: 25.5
|  | 3 | 7 | #5: 21
|  | 3 | 3.5 | #4: 10.5
|  | 3 | 8 | #4: 24
| FLEJE | 353 | 1.75 | #3: 617.75
| TOTAL ML |  |  | 617.75 | 292 | 189 | 0 | 0 | 0
| PESO UNITARO |  |  | 0.56 | 0.994 | 1.552 | 2.235 | 3.042 | 3.973
| PESO TOTAL |  |  | 345.94 | 290.248 | 293.328 | 0 | 0 | 0 | 929.516
| E 8/12 | 2016-09-01 | V207 | Kg | 1 | 77.994 |  | ESCALERA ELEVADA
| TIPO | CANTIDAD | LONGITUD | #3 | #4 | #5 | #6 | #7 | #8
|  | 2 | 3 | #4: 6
|  | 2 | 3.5 | #4: 7
|  | 2 | 8 | #4: 16
|  | 3 | 4 | #4: 12
| FLEJE | 38 | 1.75 | #3: 66.5
| TOTAL ML |  |  | 66.5 | 41 | 0 | 0 | 0 | 0
| PESO UNITARO |  |  | 0.56 | 0.994 | 1.552 | 2.235 | 3.042 | 3.973
| PESO TOTAL |  |  | 37.24 | 40.754 | 0 | 0 | 0 | 0 | 77.994
| E 8/12 | 2016-09-01 | V209 | #3: Kg; #4: 1; #5: 104.944
| TIPO | CANTIDAD | LONGITUD | #3 | #4 | #5 | #6 | #7 | #8
| VIGA | 5 | 7.6 | #4: 38
| R | 5 | 7.6 | #4: 38
| FLEJE | 42 | 1.25 | #3: 52.5
| TOTAL ML |  |  | 52.5 | 76 | 0 | 0 | 0 | 0
| PESO UNITARO |  |  | 0.56 | 0.994 | 1.552 | 2.235 | 3.042 | 3.973
| PESO TOTAL |  |  | 29.4 | 75.544 | 0 | 0 | 0 | 0 | 104.944
| E 8/12 | 2016-09-01 | V209A | #3: Kg; #4: 1; #5: 149.249
| TIPO | CANTIDAD | LONGITUD | #3 | #4 | #5 | #6 | #7 | #8
| VIGA | 1 | 3 | #7: 3
| R | 1 | 3 | #7: 3
|  | 2 | 8.4 | #6: 16.8
|  | 1 | 3 | #4: 3
|  | 1 | 6.5 | #5: 6.5
|  | 2 | 6.5 | #6: 13
|  | 2 | 3 | #4: 6
| FLEJE | 60 | 1.35 | #3: 81
| TOTAL ML |  |  | 81 | 9 | 6.5 | 29.8 | 6 | 0
| PESO UNITARO |  |  | 0.56 | 0.994 | 1.552 | 2.235 | 3.042 | 3.973
| PESO TOTAL |  |  | 45.36 | 8.946 | 10.088 | 66.603 | 18.252 | 0 | 149.249
| E 8/12 | 2016-09-01 | V209B | #3: Kg; #4: 1; #5: 437.396
| TIPO | CANTIDAD | LONGITUD | #3 | #4 | #5 | #6 | #7 | #8
| VIGA | 2 | 2.5 | #4: 5
| R | 3 | 4.5 | #5: 13.5
|  | 2 | 6 | #4: 12
|  | 3 | 3 | #4: 9
|  | 3 | 7.5 | #4: 22.5
|  | 2 | 4 | #4: 8
|  | 2 | 4 | #4: 8
|  | 3 | 8.5 | #5: 25.5
|  | 3 | 7.5 | #5: 22.5
|  | 2 | 8.5 | #4: 17
|  | 3 | 8.5 | #4: 25.5
|  | 2 | 2.5 | #4: 5
|  | 3 | 5 | #5: 15
|  | 2 | 8 | #4: 16
|  | 2 | 3 | #4: 6
|  | 3 | 6 | #4: 18
| FLEJE | 171 | 1.75 | #3: 299.25
| TOTAL ML |  |  | 299.25 | 152 | 76.5 | 0 | 0 | 0
| PESO UNITARO |  |  | 0.56 | 0.994 | 1.552 | 2.235 | 3.042 | 3.973
| PESO TOTAL |  |  | 167.58 | 151.088 | 118.728 | 0 | 0 | 0 | 437.396
| E 8/12 | 2016-09-01 | V210 | #3: Kg; #4: 1; #5: 54.0176
| TIPO | CANTIDAD | LONGITUD | #3 | #4 | #5 | #6 | #7 | #8
| VIGA | 2 | 7.6 | #4: 15.2
| R | 2 | 7.6 | #4: 15.2
| FLEJE | 34 | 1.25 | #3: 42.5
| TOTAL ML |  |  | 42.5 | 30.4 | 0 | 0 | 0 | 0
| PESO UNITARO |  |  | 0.56 | 0.994 | 1.552 | 2.235 | 3.042 | 3.973
| PESO TOTAL |  |  | 23.8 | 30.2176 | 0 | 0 | 0 | 0 | 54.0176
| E 8/12 | 2016-09-01 | V211 | #3: Kg; #4: 1; #5: 166.376
| TIPO | CANTIDAD | LONGITUD | #3 | #4 | #5 | #6 | #7 | #8
| VIGA | 2 | 4.5 | #4: 9
| R | 2 | 7 | #4: 14
|  | 2 | 8 | #4: 16
|  | 2 | 8 | #4: 16
|  | 2 | 8 | #4: 16
|  | 2 | 7.5 | #4: 15
|  | 2 | 4.5 | #4: 9
|  | 2 | 2.5 | #4: 5
| FLEJE | 104 | 1.15 | #3: 119.6
| TOTAL ML |  |  | 119.6 | 100 | 0 | 0 | 0 | 0
| PESO UNITARO |  |  | 0.56 | 0.994 | 1.552 | 2.235 | 3.042 | 3.973
| PESO TOTAL |  |  | 66.976 | 99.4 | 0 | 0 | 0 | 0 | 166.376
| E 8/12 | 2016-09-01 | V212 | #3: Kg; #4: 1; #5: 92.216
| TIPO | CANTIDAD | LONGITUD | #3 | #4 | #5 | #6 | #7 | #8
| VIGA | 5 | 4.3 | #5: 21.5
| R | 5 | 4.3 | #5: 21.5
| FLEJE | 26 | 1.75 | #3: 45.5
| TOTAL ML |  |  | 45.5 | 0 | 43 | 0 | 0 | 0
| PESO UNITARO |  |  | 0.56 | 0.994 | 1.552 | 2.235 | 3.042 | 3.973
| PESO TOTAL |  |  | 25.48 | 0 | 66.736 | 0 | 0 | 0 | 92.216
| E 8/12 | 2016-09-01 | V214 | #3: Kg; #4: 1; #5: 470.994
| TIPO | CANTIDAD | LONGITUD | #3 | #4 | #5 | #6 | #7 | #8
| VIGA | 2 | 4 | #4: 8
| R | 3 | 6.5 | #5: 19.5
|  | 2 | 8.5 | #4: 17
|  | 3 | 4.5 | #4: 13.5
|  | 2 | 3 | #4: 6
|  | 2 | 4 | #4: 8
|  | 3 | 7 | #5: 21
|  | 3 | 7 | #5: 21
|  | 2 | 9 | #4: 18
|  | 3 | 9 | #4: 27
|  | 2 | 4 | #4: 8
|  | 3 | 6.5 | #5: 19.5
|  | 2 | 8.5 | #4: 17
|  | 3 | 9 | #4: 27
|  | 3 | 4.5 | #4: 13.5
| FLEJE | 187 | 1.75 | #3: 327.25
| TOTAL ML |  |  | 327.25 | 163 | 81 | 0 | 0 | 0
| PESO UNITARO |  |  | 0.56 | 0.994 | 1.552 | 2.235 | 3.042 | 3.973
| PESO TOTAL |  |  | 183.26 | 162.022 | 125.712 | 0 | 0 | 0 | 470.994
| E 8/12 | 2016-09-01 | V216 | #3: Kg; #4: 1; #5: 557.7375
| TIPO | CANTIDAD | LONGITUD | #3 | #4 | #5 | #6 | #7 | #8
| VIGA | 2 | 4 | #6: 8
| R | 3 | 6.5 | #6: 19.5
|  | 2 | 8.5 | #6: 17
|  | 3 | 4.5 | #5: 13.5
|  | 2 | 3 | #6: 6
|  | 2 | 3 | #4: 6
|  | 3 | 7 | #6: 21
|  | 3 | 7 | #5: 21
|  | 2 | 9 | #4: 18
|  | 3 | 9 | #5: 27
|  | 2 | 4 | #4: 8
|  | 3 | 6.5 | #5: 19.5
|  | 2 | 8.5 | #4: 17
|  | 3 | 9 | #4: 27
|  | 3 | 4.5 | #4: 13.5
| FLEJE | 187 | 1.75 | #3: 327.25
| TOTAL ML |  |  | 327.25 | 89.5 | 81 | 71.5 | 0 | 0
| PESO UNITARO |  |  | 0.56 | 0.994 | 1.552 | 2.235 | 3.042 | 3.973
| PESO TOTAL |  |  | 183.26 | 88.963 | 125.712 | 159.8025 | 0 | 0 | 557.7375
| E 8/12 | 2016-09-01 | V217 | #3: Kg; #4: 1; #5: 43.0808
| TIPO | CANTIDAD | LONGITUD | #3 | #4 | #5 | #6 | #7 | #8
| VIGA | 2 | 6.3 | #4: 12.6
| R | 2 | 6.3 | #4: 12.6
| FLEJE | 28 | 1.15 | #3: 32.2
| TOTAL ML |  |  | 32.2 | 25.2 | 0 | 0 | 0 | 0
| PESO UNITARO |  |  | 0.56 | 0.994 | 1.552 | 2.235 | 3.042 | 3.973
| PESO TOTAL |  |  | 18.032 | 25.0488 | 0 | 0 | 0 | 0 | 43.0808
| E 8/12 | 2016-09-01 | V219 | #3: Kg; #4: 1; #5: 557.7375
| TIPO | CANTIDAD | LONGITUD | #3 | #4 | #5 | #6 | #7 | #8
| VIGA | 2 | 4 | #6: 8
| R | 3 | 6.5 | #6: 19.5
|  | 2 | 8.5 | #6: 17
|  | 3 | 4.5 | #5: 13.5
|  | 2 | 3 | #6: 6
|  | 2 | 3 | #4: 6
|  | 3 | 7 | #6: 21
|  | 3 | 7 | #5: 21
|  | 2 | 9 | #4: 18
|  | 3 | 9 | #5: 27
|  | 3 | 9 | #4: 27
|  | 2 | 4 | #4: 8
|  | 3 | 6.5 | #5: 19.5
|  | 2 | 8.5 | #4: 17
|  | 3 | 4.5 | #4: 13.5
| FLEJE | 187 | 1.75 | #3: 327.25
| TOTAL ML |  |  | 327.25 | 89.5 | 81 | 71.5 | 0 | 0
| PESO UNITARO |  |  | 0.56 | 0.994 | 1.552 | 2.235 | 3.042 | 3.973
| PESO TOTAL |  |  | 183.26 | 88.963 | 125.712 | 159.8025 | 0 | 0 | 557.7375
| E 8/12 | 2016-09-01 | V221 | #3: Kg; #4: 1; #5: 469.006
| TIPO | CANTIDAD | LONGITUD | #3 | #4 | #5 | #6 | #7 | #8
| VIGA | 2 | 4 | #4: 8
| R | 3 | 6.5 | #5: 19.5
|  | 2 | 8.5 | #4: 17
|  | 3 | 4.5 | #4: 13.5
|  | 2 | 3 | #4: 6
|  | 2 | 3 | #4: 6
|  | 3 | 7 | #5: 21
|  | 3 | 7 | #5: 21
|  | 2 | 9 | #4: 18
|  | 3 | 9 | #4: 27
|  | 3 | 9 | #4: 27
|  | 2 | 4 | #4: 8
|  | 3 | 6.5 | #5: 19.5
|  | 2 | 8.5 | #4: 17
|  | 3 | 4.5 | #4: 13.5
| FLEJE | 187 | 1.75 | #3: 327.25
| TOTAL ML |  |  | 327.25 | 161 | 81 | 0 | 0 | 0
| PESO UNITARO |  |  | 0.56 | 0.994 | 1.552 | 2.235 | 3.042 | 3.973
| PESO TOTAL |  |  | 183.26 | 160.034 | 125.712 | 0 | 0 | 0 | 469.006
| E 8/12 | 2016-09-01 | V223 | #3: Kg; #4: 1; #5: 450.382
| TIPO | CANTIDAD | LONGITUD | #3 | #4 | #5 | #6 | #7 | #8
| VIGA | 2 | 4 | #4: 8
| R | 3 | 6.5 | #5: 19.5
|  | 2 | 8.5 | #4: 17
|  | 3 | 4.5 | #4: 13.5
|  | 2 | 3 | #4: 6
|  | 3 | 3 | #5: 9
|  | 2 | 9 | #4: 18
|  | 3 | 9 | #4: 27
|  | 2 | 3 | #4: 6
|  | 3 | 7 | #5: 21
|  | 3 | 9 | #4: 27
|  | 2 | 4 | #4: 8
|  | 3 | 6.5 | #5: 19.5
|  | 2 | 8.5 | #4: 17
|  | 3 | 4.5 | #4: 13.5
| FLEJE | 187 | 1.75 | #3: 327.25
| TOTAL ML |  |  | 327.25 | 161 | 69 | 0 | 0 | 0
| PESO UNITARO |  |  | 0.56 | 0.994 | 1.552 | 2.235 | 3.042 | 3.973
| PESO TOTAL |  |  | 183.26 | 160.034 | 107.088 | 0 | 0 | 0 | 450.382
| E 8/12 | 2016-09-01 | V225 | #3: Kg; #4: 1; #5: 270.818
| TIPO | CANTIDAD | LONGITUD | #3 | #4 | #5 | #6 | #7 | #8
| VIGA | 2 | 3.5 | #4: 7
| R | 3 | 6.5 | #5: 19.5
|  | 3 | 8.5 | #4: 25.5
|  | 2 | 4 | #4: 8
|  | 2 | 9.5 | #4: 19
|  | 2 | 2.5 | #4: 5
|  | 2 | 2 | #4: 4
|  | 3 | 7 | #5: 21
|  | 3 | 2.5 | #5: 7.5
|  | 3 | 6.5 | #4: 19.5
|  | 2 | 2.5 | #4: 5
| FLEJE | 106 | 1.75 | #3: 185.5
| TOTAL ML |  |  | 185.5 | 93 | 48 | 0 | 0 | 0
| PESO UNITARO |  |  | 0.56 | 0.994 | 1.552 | 2.235 | 3.042 | 3.973
| PESO TOTAL |  |  | 103.88 | 92.442 | 74.496 | 0 | 0 | 0 | 270.818
| E 8/12 | 2016-09-01 | V226 | Kg | 1 | 68.222 |  | ESCALERA ELEVADA
| TIPO | CANTIDAD | LONGITUD | #3 | #4 | #5 | #6 | #7 | #8
| VIGA | 5 | 4.3 | #4: 21.5
| R | 5 | 4.3 | #4: 21.5
| FLEJE | 26 | 1.75 | #3: 45.5
| TOTAL ML |  |  | 45.5 | 43 | 0 | 0 | 0 | 0
| PESO UNITARO |  |  | 0.56 | 0.994 | 1.552 | 2.235 | 3.042 | 3.973
| PESO TOTAL |  |  | 25.48 | 42.742 | 0 | 0 | 0 | 0 | 68.222
| E 8/12 | 2016-09-01 | ESCALERA 1 | Kg | 1 | 654.6978 |  | ESCALERA ELEVADA
| TIPO | CANTIDAD | LONGITUD | #3 | #4 | #5 | #6 | #7 | #8
| RL-1 Tramo 1 | 9 | 0.8 | #6: 7.2
| RG - Tramo 1 | 9 | 1 | #6: 9
| RT - Tramo 1 | 25 | 2.2 | #4: 55
| RL-2 Tramo 1 | 9 | 5.73 | #6: 51.57
| RL-3 Tramo 1 | 9 | 5.82 | #6: 52.38
| RG - Tramo 2 | 9 | 1 | #6: 9
| RT - Tramo 2 | 11 | 1.78 | #4: 19.58
| RT - Tramo 2 | 2 | 1.84 | #4: 3.68
| RT - Tramo 2 | 2 | 1.9 | #4: 3.8
| RT - Tramo 2 | 2 | 1.97 | #4: 3.94
| RT - Tramo 2 | 2 | 2.04 | #4: 4.08
| RT - Tramo 2 | 2 | 2.11 | #4: 4.22
| RT - Tramo 2 | 2 | 2.18 | #4: 4.36
| RT - Tramo 2 | 2 | 2.25 | #4: 4.5
| RL-1 Tramo 2 | 9 | 6.55 | #6: 58.95
| RL-2 Tramo 2 | 9 | 6.55 | #6: 58.95
| TOTAL ML |  |  | 0 | 103.16 | 0 | 247.05 | 0 | 0
| PESO UNITARO |  |  | 0.56 | 0.994 | 1.552 | 2.235 | 3.042 | 3.973
| PESO TOTAL |  |  | 0 | 102.541 | 0 | 552.1567 | 0 | 0 | 654.6978
| E 8/12 | 2016-09-01 | ESCALERA 2 | Kg | 1 | 628.0823 |  | ESCALERA ELEVADA
| TIPO | CANTIDAD | LONGITUD | #3 | #4 | #5 | #6 | #7 | #8
| RL-1 Tramo 1 | 9 | 0.8 | #6: 7.2
| RG - Tramo 1 | 9 | 1 | #6: 9
| RT - Tramo 1 | 16 | 1.78 | #4: 28.48
| RT-1 Tramo 1 | 16 | 3.44 | #4: 55.04
| RL-2 Tramo 1 | 9 | 6.55 | #6: 58.95
| RL-3 Tramo 1 | 9 | 6.55 | #6: 58.95
| RG - Tramo 2 | 9 | 1 | #6: 9
| RT - Tramo 2 | 16 | 1.78 | #4: 28.48
| RL-1 Tramo 2 | 9 | 4.72 | #6: 42.48
| RL-2 Tramo 2 | 9 | 5.07 | #6: 45.63
| TOTAL ML |  |  | 0 | 112 | 0 | 231.21 | 0 | 0
| PESO UNITARO |  |  | 0.56 | 0.994 | 1.552 | 2.235 | 3.042 | 3.973
| PESO TOTAL |  |  | 0 | 111.328 | 0 | 516.7543 | 0 | 0 | 628.0823
COLUMNAS IE SEMINARIO NOV 15 | bar: #3
|  | COLUMNAS ESTRUCTURA COLEGIO |  | #4: N +
P E7 DE E8 | 2016-09-01 | B4 |  | Kg | 1 | 485.6904 | 1
TIPO | CANTIDAD | LONGITUD | # COLUMNAS | #3 | #4 | #5 | #6 | #7 | #8 | EJES
COLUMNA | 12 | 8.1 | 1 | #7: 97.2
FLEJES | 78 | 1.75 | 1 | #3: 136.5
FLEJES | 312 | 0.65 | 1 | #3: 202.8
TOTAL ML |  |  |  | 339.3 | 0 | 0 | 0 | 97.2 | 0
PESO UNITARO |  |  |  | 0.56 | 0.994 | 1.552 | 2.235 | 3.042 | 3.973
PESO TOTAL |  |  |  | 190.008 | 0 | 0 | 0 | 295.6824 | 0 | 485.6904
|  | COLUMNAS ESTRUCTURA COLEGIO |  | #4: N +
P E7 DE E8 | 2016-09-01 | C4,D4,E4,F4,G4,B3,C3,D3,E3,F3,G3,H3,B2,C2,D2 |  | Kg | 1 | 761.6928 | 23
E2,F2,G2,H2,B1,D1,E1,F1
TIPO | CANTIDAD | LONGITUD | # COLUMNAS | #3 | #4 | #5 | #6 | #7 | #8 | EJES
COLUMNA | 16 | 8.1 |  | #8: 129.6
FLEJES | 78 | 1.75 |  | #3: 136.5
FLEJES | 468 | 0.65 |  | #3: 304.2
TOTAL ML |  |  |  | 440.7 | 0 | 0 | 0 | 0 | 129.6
PESO UNITARO |  |  |  | 0.56 | 0.994 | 1.552 | 2.235 | 3.042 | 3.973
PESO TOTAL |  |  |  | 246.792 | 0 | 0 | 0 | 0 | 514.9008 | 761.6928
|  | COLUMNAS ESTRUCTURA COLEGIO |  | #4: N +
P E7 DE E8 | 2016-09-01 | A3 |  | Kg | 1 | 340.8624 | 1
TIPO | CANTIDAD | LONGITUD | # COLUMNAS | #3 | #4 | #5 | #6 | #7 | #8 | EJES
COLUMNA | 12 | 8.1 | 1 | #5: 97.2
FLEJES | 78 | 1.75 | 1 | #3: 136.5
FLEJES | 312 | 0.65 | 1 | #3: 202.8
TOTAL ML |  |  |  | 339.3 | 0 | 97.2 | 0 | 0 | 0
PESO UNITARO |  |  |  | 0.56 | 0.994 | 1.552 | 2.235 | 3.042 | 3.973
PESO TOTAL |  |  |  | 190.008 | 0 | 150.8544 | 0 | 0 | 0 | 340.8624
|  | COLUMNAS ESTRUCTURA COLEGIO |  | #4: N +
P E7 DE E8 | 2016-09-01 | A2,C1 |  | Kg | 1 | 330.3456 | 2
TIPO | CANTIDAD | LONGITUD | # COLUMNAS | #3 | #4 | #5 | #6 | #7 | #8 | EJES
COLUMNA | 8 | 8.1 | 1 | #7: 64.8
FLEJES | 78 | 1.75 | 1 | #3: 136.5
FLEJES | 156 | 0.65 | 1 | #3: 101.4
TOTAL ML |  |  |  | 237.9 | 0 | 0 | 0 | 64.8 | 0
PESO UNITARO |  |  |  | 0.56 | 0.994 | 1.552 | 2.235 | 3.042 | 3.973
PESO TOTAL |  |  |  | 133.224 | 0 | 0 | 0 | 197.1216 | 0 | 330.3456
P E3 DE E8 | 2016-09-01 | VIGA CANAL |  | #3: Kg; #4: 1; #5: 81.6766
TIPO | CANTIDAD | LONGITUD | # VIGAS | #3 | #4 | #5 | #6 | #7 | #8 | EJES
VIGA | 2 | 9.15 | 1 | #3: 18.3 | C´-E SOBRE 3
VIGA | 4 | 9.15 | 1 | #3: 36.6
FLEJES | 45.75 | 1.12 | 1 | #4: 51.24
TOTAL ML |  |  |  | 54.9 | 51.24 | 0 | 0 | 0 | 0
PESO UNITARO |  |  |  | 0.56 | 0.994 | 1.552 | 2.235 | 3.042 | 3.973
PESO TOTAL |  |  |  | 30.744 | 50.9326 | 0 | 0 | 0 | 0 | 81.6766
P E3 DE E8 | 2016-09-01 | VIGA CANAL |  | #3: Kg; #4: 1; #5: 66.6322
TIPO | CANTIDAD | LONGITUD | # VIGAS | #3 | #4 | #5 | #6 | #7 | #8 | EJES
VIGA | 2 | 6.9 | 1 | #3: 13.8 | A-B
VIGA | 4 | 9.15 | 1 | #3: 36.6
FLEJES | 34.5 | 1.12 | 1 | #4: 38.64
TOTAL ML |  |  |  | 50.4 | 38.64 | 0 | 0 | 0 | 0
PESO UNITARO |  |  |  | 0.56 | 0.994 | 1.552 | 2.235 | 3.042 | 3.973
PESO TOTAL |  |  |  | 28.224 | 38.4082 | 0 | 0 | 0 | 0 | 66.6322
P E3 DE E8 | 2016-09-01 | VIGA CANAL |  | #3: Kg; #4: 1; #5: 203.3022
TIPO | CANTIDAD | LONGITUD | # VIGAS | #3 | #4 | #5 | #6 | #7 | #8 | EJES
VIGA | 2 | 27.34 | 1 | #3: 54.68 | A-E
VIGA | 4 | 9.15 | 1 | #3: 36.6
FLEJES | 136.7 | 1.12 | 1 | #4: 153.104
TOTAL ML |  |  |  | 91.28 | 153.104 | 0 | 0 | 0 | 0
PESO UNITARO |  |  |  | 0.56 | 0.994 | 1.552 | 2.235 | 3.042 | 3.973
PESO TOTAL |  |  |  | 51.1168 | 152.1854 | 0 | 0 | 0 | 0 | 203.3022
P E3 DE E8 | 2016-09-01 | CINTA CORONA |  | #3: Kg; #4: 1; #5: 251.5408
TIPO | CANTIDAD | LONGITUD | # VIGAS | #3 | #4 | #5 | #6 | #7 | #8 | EJES
VIGA | 2 | 64.09 | 1 | #3: 128.18 | A-B
VIGA |  |  |  | #5: 0
FLEJES | 321 | 0.2 | 5 | #3: 321
TOTAL ML |  |  |  | 449.18 | 0 | 0 | 0 | 0 | 0
PESO UNITARO |  |  |  | 0.56 | 0.994 | 1.552 | 2.235 | 3.042 | 3.973
PESO TOTAL |  |  |  | 251.5408 | 0 | 0 | 0 | 0 | 0 | 251.5408
OCT 24 @ 1:30 PM
ZAPATAS IE SEMINATRIO NOV 15
P E1 DE E8 | 2016-09-01 | Z-1 |  | Kg | 1 | 48.1096 | 18
TIPO | CANTIDAD | LONGITUD | # ZAPATAS | #3 | #4 | #5 | #6 | #7 | #8 | EJES
1 | 22 | 2.2 | 1 | #4: 48.4
TOTAL ML |  |  |  | 0 | 48.4 | 0 | 0 | 0 | 0
PESO UNITARO |  |  |  | 0.56 | 0.994 | 1.552 | 2.235 | 3.042 | 3.973
PESO TOTAL |  |  |  | 0 | 48.1096 | 0 | 0 | 0 | 0 | 48.1096
P E5 DE E11 | 2016-09-01 | Z-2 |  | Kg | 1 | 27.0368 | 7
TIPO | CANTIDAD | LONGITUD | # ZAPATAS | #3 | #4 | #5 | #6 | #7 | #8 | EJES
2 | 16 | 1.7 | 1 | #4: 27.2
TOTAL ML |  |  |  | 0 | 27.2 | 0 | 0 | 0 | 0
PESO UNITARO |  |  |  | 0.56 | 0.994 | 1.552 | 2.235 | 3.042 | 3.973
PESO TOTAL |  |  |  | 0 | 27.0368 | 0 | 0 | 0 | 0 | 27.0368
P E5 DE E11 | 2016-09-01 | Z-3 |  | Kg | 1 | 15.904 | 2
TIPO | CANTIDAD | LONGITUD | # ZAPATAS | #3 | #4 | #5 | #6 | #7 | #8 | EJES
3 | 4 | 1.8 | 1 | #4: 7.2
3 | 8 | 1.1 | 1 | #4: 8.8
TOTAL ML |  |  |  | 0 | 16 | 0 | 0 | 0 | 0
PESO UNITARO |  |  |  | 0.56 | 0.994 | 1.552 | 2.235 | 3.042 | 3.973
PESO TOTAL |  |  |  | 0 | 15.904 | 0 | 0 | 0 | 0 | 15.904
P E2 DE E8 | 2016-09-01 | ESCALERA |  | #3: Kg; #4: 1; #5: 465.5497
TIPO | CANTIDAD | LONGITUD | # ESCALERA | #3 | #4 | #5 | #6 | #7 | #8 | EJES
RL-1 | 9 | 8.87 | 1 | #7: 79.83
RL-2 | 9 | 8.76 | 1 | #5: 78.84
RT | 54 | 1.12 | 1 | #4: 60.48
RG | 18 | 1 | 1 | #6: 18
TOTAL ML |  |  |  | 0 | 60.48 | 78.84 | 18 | 79.83 | 0
PESO UNITARO |  |  |  | 0.56 | 0.994 | 1.552 | 2.235 | 3.042 | 3.973
PESO TOTAL |  |  |  | 0 | 60.1171 | 122.3597 | 40.23 | 242.8429 | 0 | 465.5497
ACERO Y MALLA COLEGIO IE SEMINARIO NOV 3 @ 7:46 AM | bar: #3 to #4
MALLA ELECTROSOLDADA PLACA CONTRAPISO
AREA PLACA | REF. MALLA | AREA BRUTA | AREA UTIL | MEDIDA BRUTA |  | MEDIDA UTIL |  | PESO | CANT. MALLAS | PESO TOTAL
|  | MALLA M2 | MALLA M2 | L | A | L | A | KG |  | KG
724.89 | XX-188 | 14.1 | 10.175 | 6 | 2.35 | 5.5 | 1.85 | 42.2 | 71.2423 | 3006.4234
PLACA MACIZA ENTREPISO PISO 2
AREA PLACA | REF. MALLA | AREA BRUTA | AREA UTIL | MEDIDA BRUTA |  | MEDIDA UTIL |  | PESO | CANT. MALLAS | PESO TOTAL
|  | MALLA M2 | MALLA M2 | L | A | L | A | KG |  | KG
752.07 | XX-188 | 14.1 | 10.175 | 6 | 2.35 | 5.5 | 1.85 | 42.2 | 73.9135 | 3119.1503
| ACERO PLACA ENTREPISO PISO 2 |  |  | #3: N + 3,45m
P E3 DE E8 | 2016-09-01 |  |  | #3: Kg; #4: 1; #5: 0
TIPO | CANTIDAD | LONGITUD | # PLACA | #3 | #4 | #5 | #6 | #7 | #8 | EJES
PLACA |  | 32.54 | 1 | #3: 0
|  | 9.18 | 1 | #3: 0
TOTAL ML |  |  |  | 0 | 0 | 0 | 0 | 0 | 0
PESO UNITARO |  |  |  | 0.56 | 0.994 | 1.552 | 2.235 | 3.042 | 3.973
PESO TOTAL |  |  |  | 0 | 0 | 0 | 0 | 0 | 0 | 0
PLACA CUBIERTA-TANQUES PLACA MACIZA
AREA PLACA | REF. MALLA | AREA BRUTA | AREA UTIL | MEDIDA BRUTA |  | MEDIDA UTIL |  | PESO | CANT. MALLAS | PESO TOTAL
|  | MALLA M2 | MALLA M2 | L | A | L | A | KG |  | KG
82.11 | XX-188 | 14.1 | 10.175 | 6 | 2.35 | 5.5 | 1.85 | 29.3 | 8.0698 | 472.889
| ACERO PLACA CUBIERTA-TANQUES |  |  | #3: N + 6,64m
P E3 DE E8 | 2016-09-01 |  |  | #3: Kg; #4: 1; #5: 0
TIPO | CANTIDAD | LONGITUD | # PLACA | #3 | #4 | #5 | #6 | #7 | #8 | EJES
PLACA |  | 7.65 | 1 | #3: 0
PLACA |  | 4.1 | 1 | #3: 0
TOTAL ML |  |  |  | 0 | 0 | 0 | 0 | 0 | 0
PESO UNITARO |  |  |  | 0.56 | 0.994 | 1.552 | 2.235 | 3.042 | 3.973
PESO TOTAL |  |  |  | 0 | 0 | 0 | 0 | 0 | 0 | 0
| COLUMNETA |  | Kg/ML | #3: 1; #4: 4.592; #5: 11
TIPO | CANTIDAD | LONGITUD | #3 | #4 | #5 | #6 | #7 | #8
V |  |  | #4: 0
V |  |  | #4: 0
V |  |  | #4: 0
V | 4 | 1 | #3: 4
E | 6 | 0.7 | #3: 4.2
TOTAL ML |  |  | 8.2 | 0 | 0 | 0 | 0 | 0
PESO UNITARO |  |  | 0.56 | 0.994 | 1.552 | 2.235 | 3.042 | 3.973
PESO TOTAL |  |  | 4.592 | 0 | 0 | 0 | 0 | 0 | 4.592
| VIGA CUCHILLA |  | #3: Kg/ML; #4: 1; #5: 1.12
TIPO | CANTIDAD | LONGITUD | #3 | #4 | #5 | #6 | #7 | #8
V |  |  | #4: 0
V |  |  | #4: 0
V |  |  | #4: 0
V | 2 | 1 | #3: 2
E | 7 | 0.2 | #3: 1.4
TOTAL ML |  |  | 2 | 0 | 0 | 0 | 0 | 0
PESO UNITARO |  |  | 0.56 | 0.994 | 1.552 | 2.235 | 3.042 | 3.973
PESO TOTAL |  |  | 1.12 | 0 | 0 | 0 | 0 | 0 | 1.12
| P 70 - E / E 101 - 1 de 3 | 2016-11-01 | PLACA CONTRAPISO | Kg | 1 | 243.2877 |  | ANDEN PERIMETRAL
| TIPO | DIMENSIONES | AREA BRUTA | AREA NETA | AREA PLACA | CANTIDAD | PESO UNIT. | PESO TOTAL
| XX-188 | 2,35X6,00 | 14.1 | 10.175 | 58.66 | 5.7651 | 42.2 | 243.2877