## MEMORIAS DE CALCULO
PROYECTO | CAPITULO | SUB CAPITULOS | OBSERVACIONES | NIVEL | UBICACION | TIPO | CALCULO DE CANTIDAES | [9 empty] | No. elem | UN | Cant x Elem | Cant Total
[7 empty] | FIGURA | UNIDAD | Largo | Ancho | Base 1 | Base 2 | Prof | Diám 1 | Diám 2 | Acad/Otro
MARCELO | AFINADOS Y ALISTADOS DE PISO | ALISATDO PARA PISOS EN TABLETA DE GRES | COCINA | PISO 1 | COCINA | COCINA | ACAD | AREA | [7 empty] | 138.34 | 1 | M2 | 138.34 | 138.34
MARCELO | AFINADOS Y ALISTADOS DE PISO | ALISATDO PARA PISOS EN TABLETA DE GRES | COMEDOR | PISO 1 | COMEDOR | AREAS COMUNES | ACAD | AREA | [7 empty] | 540 | 1 | M2 | 540 | 540
MARCELO | AFINADOS Y ALISTADOS DE PISO | ALISATDO PARA PISOS EN TABLETA DE GRES | AULAS | PISO 2 | AULA 1 | AULAS | ACAD | AREA | [7 empty] | 66.59 | 1 | M2 | 66.59 | 66.59
MARCELO | AFINADOS Y ALISTADOS DE PISO | ALISATDO PARA PISOS EN TABLETA DE GRES | AULAS | PISO 2 | AULA 2 | AULAS | ACAD | AREA | [7 empty] | 66.62 | 1 | M2 | 66.62 | 66.62
MARCELO | AFINADOS Y ALISTADOS DE PISO | ALISATDO PARA PISOS EN TABLETA DE GRES | AULAS | PISO 2 | AULA 3 | AULAS | ACAD | AREA | [7 empty] | 66.26 | 1 | M2 | 66.26 | 66.26
MARCELO | AFINADOS Y ALISTADOS DE PISO | ALISATDO PARA PISOS EN TABLETA DE GRES | AULAS | PISO 2 | AULA 4 | AULAS | ACAD | AREA | [7 empty] | 66.09 | 1 | M2 | 66.09 | 66.09
MARCELO | AFINADOS Y ALISTADOS DE PISO | ALISATDO PARA PISOS EN TABLETA DE GRES | AULAS | PISO 2 | AULA 5 | AULAS | ACAD | AREA | [7 empty] | 66.47 | 1 | M2 | 66.47 | 66.47
MARCELO | AFINADOS Y ALISTADOS DE PISO | ALISATDO PARA PISOS EN TABLETA DE GRES | AULAS | PISO 2 | AULA 6 | AULAS | ACAD | AREA | [7 empty] | 66.42 | 1 | M2 | 66.42 | 66.42
MARCELO | AFINADOS Y ALISTADOS DE PISO | ALISATDO PARA PISOS EN TABLETA DE GRES | PASILLO | PISO 2 | PASILLOS | AULAS | ACAD | AREA | [7 empty] | 134.8 | 1 | M2 | 134.8 | 134.8
MARCELO | AFINADOS Y ALISTADOS DE PISO | ALISTADO PARA PISOS EN CERAMICA | COCINA | PISO 1 | BAÑO COCINA | COCINA | ACAD | AREA | [7 empty] | 2.01 | 1 | M2 | 2.01 | 2.01
MARCELO | AFINADOS Y ALISTADOS DE PISO | ALISTADO PARA PISOS EN CERAMICA | BAÑOS | PISO 2 | BAÑOS NIÑOS | BATERIAS SANITARIAS | ACAD | AREA | [7 empty] | 20.69 | 1 | M2 | 20.69 | 20.69
MARCELO | AFINADOS Y ALISTADOS DE PISO | ALISTADO PARA PISOS EN CERAMICA | BAÑOS | PISO 2 | BAÑOS NIÑAS | BATERIAS SANITARIAS | ACAD | AREA | [7 empty] | 20.48 | 1 | M2 | 20.48 | 20.48
MARCELO | AFINADOS Y ALISTADOS DE PISO | ALISTADO PARA PISOS EN CERAMICA | BAÑOS | PISO 2 | BAÑOS P. MOVILIDAD REDUCIDA | BATERIAS SANITARIAS | ACAD | AREA | [7 empty] | 6.24 | 1 | M2 | 6.24 | 6.24
MARCELO | APARATOS Y ACCESORIOS | BARRA SOPORTE PARA BAÑO DISCAPACITADOS | BAÑOS | PISO 2 | BAÑOS P. MOVILIDAD REDUCIDA | BATERIAS SANITARIAS | OTRO | UNIDAD | [7 empty] | 1 | 2 | UN | 1 | 2
MARCELO | APARATOS Y ACCESORIOS | DISPENSADOR DE JABÓN EN BAÑOS EN ACERO INOX | BAÑOS | PISO 2 | BAÑOS NIÑOS | BATERIAS SANITARIAS | OTRO | UNIDAD | [7 empty] | 1 | 4 | UN | 1 | 4
MARCELO | APARATOS Y ACCESORIOS | DISPENSADOR DE JABÓN EN BAÑOS EN ACERO INOX | BAÑOS | PISO 2 | BAÑOS NIÑAS | BATERIAS SANITARIAS | OTRO | UNIDAD | [7 empty] | 1 | 4 | UN | 1 | 4
MARCELO | APARATOS Y ACCESORIOS | DISPENSADOR DE JABÓN EN BAÑOS EN ACERO INOX | BAÑOS | PISO 2 | BAÑOS P. MOVILIDAD REDUCIDA | BATERIAS SANITARIAS | OTRO | UNIDAD | [7 empty] | 1 | 1 | UN | 1 | 1
MARCELO | APARATOS Y ACCESORIOS | DISPENSADOR DE PAPEL EN ACERO INOX. | BAÑOS | PISO 2 | BAÑOS NIÑOS | BATERIAS SANITARIAS | OTRO | UNIDAD | [7 empty] | 1 | 1 | UN | 1 | 1
MARCELO | APARATOS Y ACCESORIOS | DISPENSADOR DE PAPEL EN ACERO INOX. | BAÑOS | PISO 2 | BAÑOS NIÑOS | BATERIAS SANITARIAS | OTRO | UNIDAD | [7 empty] | 1 | 1 | UN | 1 | 1
MARCELO | APARATOS Y ACCESORIOS | DISPENSADOR DE PAPEL EN ACERO INOX. | BAÑOS | PISO 2 | BAÑOS NIÑAS | BATERIAS SANITARIAS | OTRO | UNIDAD | [7 empty] | 1 | 1 | UN | 1 | 1
MARCELO | APARATOS Y ACCESORIOS | DISPENSADOR DE PAPEL EN ACERO INOX. | BAÑOS | PISO 2 | BAÑOS NIÑAS | BATERIAS SANITARIAS | OTRO | UNIDAD | [7 empty] | 1 | 1 | UN | 1 | 1
MARCELO | APARATOS Y ACCESORIOS | DISPENSADOR DE PAPEL EN ACERO INOX. | BAÑOS | PISO 2 | BAÑOS P. MOVILIDAD REDUCIDA | BATERIAS SANITARIAS | OTRO | UNIDAD | [7 empty] | 1 | 1 | UN | 1 | 1
MARCELO | APARATOS Y ACCESORIOS | DISPENSADOR DE PAPEL EN ACERO INOX. | BAÑOS | PISO 2 | BAÑOS P. MOVILIDAD REDUCIDA | BATERIAS SANITARIAS | OTRO | UNIDAD | [7 empty] | 1 | 1 | UN | 1 | 1
MARCELO | APARATOS Y ACCESORIOS | JUEGO INCRUSTACIONES 2 GANCHOS 1 JABONERA 1 TOALLERA | COCINA | PISO 1 | BAÑO COCINA | COCINA | OTRO | UNIDAD | [7 empty] | 1 | 1 | UN | 1 | 1
MARCELO | APARATOS Y ACCESORIOS | LAVAMANOS DE COLGAR BLANCO DISCAPACITADOS | BAÑOS | PISO 2 | BAÑOS P. MOVILIDAD REDUCIDA | BATERIAS SANITARIAS | OTRO | UNIDAD | [7 empty] | 1 | 1 | UN | 1 | 1
MARCELO | APARATOS Y ACCESORIOS | LAVAMANOS TIPO CORONA O SIMILAR BLANCO | COCINA | PISO 1 | BAÑO COCINA | COCINA | OTRO | UNIDAD | [7 empty] | 1 | 1 | UN | 1 | 1
MARCELO | APARATOS Y ACCESORIOS | LAVAMANOS TIPO CORONA O SIMILAR BLANCO | BAÑOS | PISO 2 | BAÑOS NIÑOS | BATERIAS SANITARIAS | OTRO | UNIDAD | [7 empty] | 1 | 5 | UN | 1 | 5
MARCELO | APARATOS Y ACCESORIOS | LAVAMANOS TIPO CORONA O SIMILAR BLANCO | BAÑOS | PISO 2 | BAÑOS NIÑAS | BATERIAS SANITARIAS | OTRO | UNIDAD | [7 empty] | 1 | 5 | UN | 1 | 5
MARCELO | APARATOS Y ACCESORIOS | LAVAPLATOS EN ACERO INOXIDABLE | COCINA | PISO 1 | COCINA | COCINA | OTRO | UNIDAD | [7 empty] | 1 | 4 | UN | 1 | 4
MARCELO | APARATOS Y ACCESORIOS | ORINAL BLANCO TIPO CORONA O SIMILAR | BAÑOS | PISO 2 | BAÑOS NIÑOS | BATERIAS SANITARIAS | OTRO | UNIDAD | [7 empty] | 1 | 2 | UN | 1 | 2
MARCELO | APARATOS Y ACCESORIOS | SANITARIO BLANCO PARA PERSONAS DISCAPACITADAS | BAÑOS | PISO 2 | BAÑOS P. MOVILIDAD REDUCIDA | BATERIAS SANITARIAS | OTRO | UNIDAD | [7 empty] | 1 | 1 | UN | 1 | 1
MARCELO | APARATOS Y ACCESORIOS | SANITARIO TIPO CORONA O SIMILAR BLANCO | COCINA | PISO 1 | BAÑO COCINA | COCINA | OTRO | UNIDAD | [7 empty] | 1 | 1 | UN | 1 | 1
MARCELO | APARATOS Y ACCESORIOS | SANITARIO TIPO CORONA O SIMILAR BLANCO | BAÑOS | PISO 2 | BAÑOS NIÑOS | BATERIAS SANITARIAS | OTRO | UNIDAD | [7 empty] | 1 | 3 | UN | 1 | 3
MARCELO | APARATOS Y ACCESORIOS | SANITARIO TIPO CORONA O SIMILAR BLANCO | BAÑOS | PISO 2 | BAÑOS NIÑAS | BATERIAS SANITARIAS | OTRO | UNIDAD | [7 empty] | 1 | 5 | UN | 1 | 5
MARCELO | ASEO Y REMATES | ASEO DE OBRA | VT VENTANA FIJA - V1 | TODOS | TODOS | AREAS COMUNES | CUADRADO/RECTÁNGULO | AREA | 1 | 1 | [5 empty] | 1 | 1395.03 | M2 | 1 | 1395.03
MARCELO | ASEO Y REMATES | CARGUE Y RETIRO DE ESCOMBROS | VT VENTANA FIJA - V1 | TODOS | TODOS | AREAS COMUNES | OTRO | VOLUMEN | [7 empty] | 1 | 150 | M3 | 1 | 150
MARCELO | CARPINTERIA ALUMINIO | VENTANA FACHADA | VT VENTANA FIJA - V1 | TODOS | TODOS | AREAS COMUNES | CUADRADO/RECTÁNGULO | AREA | 0.75 | 2.43 | [5 empty] | 1 | 14 | M2 | 1.8225 | 25.515
MARCELO | CARPINTERIA ALUMINIO | VENTANA FACHADA | VT VENTANA FIJA - V2 | TODOS | TODOS | AREAS COMUNES | CUADRADO/RECTÁNGULO | AREA | 1.65 | 2.43 | [5 empty] | 1 | 29 | M2 | 4.0095 | 116.2755
MARCELO | CARPINTERIA ALUMINIO | VENTANA FACHADA | VT VENTANA FIJA - V3 | TODOS | TODOS | AREAS COMUNES | CUADRADO/RECTÁNGULO | AREA | 0.75 | 0.81 | [5 empty] | 1 | 8 | M2 | 0.6075 | 4.86
MARCELO | CARPINTERIA ALUMINIO | VENTANA FACHADA | VT VENTANA FIJA - V4 | TODOS | TODOS | AREAS COMUNES | CUADRADO/RECTÁNGULO | AREA | 1.65 | 0.81 | [5 empty] | 1 | 14 | M2 | 1.3365 | 18.711
MARCELO | CARPINTERIA ALUMINIO | VENTANA FACHADA | VT VENTANA FIJA - V5 | TODOS | TODOS | AREAS COMUNES | CUADRADO/RECTÁNGULO | AREA | 0.75 | 2.1 | [5 empty] | 1 | 6 | M2 | 1.575 | 9.45
MARCELO | CARPINTERIA ALUMINIO | VENTANA FACHADA | VT VENTANA FIJA - V6 | TODOS | TODOS | AREAS COMUNES | CUADRADO/RECTÁNGULO | AREA | 1.65 | 2.1 | [5 empty] | 1 | 17 | M2 | 3.465 | 58.905
MARCELO | CARPINTERIA ALUMINIO | VENTANA FACHADA | VT VENTANA FIJA - V7 | TODOS | TODOS | AREAS COMUNES | CUADRADO/RECTÁNGULO | AREA | 0.75 | 0.84 | [5 empty] | 1 | 2 | M2 | 0.63 | 1.26
MARCELO | CARPINTERIA ALUMINIO | VENTANA FACHADA | VT VENTANA FIJA - V8 | TODOS | TODOS | AREAS COMUNES | CUADRADO/RECTÁNGULO | AREA | 1.65 | 0.84 | [5 empty] | 1 | 3 | M2 | 1.386 | 4.158
MARCELO | CARPINTERIA ALUMINIO | VENTANA FACHADA | VT VENTANA FIJA - V9 | TODOS | TODOS | AREAS COMUNES | CUADRADO/RECTÁNGULO | AREA | 5.3 | 2.54 | [5 empty] | 1 | 3 | M2 | 13.462 | 40.386
MARCELO | CARPINTERIA ALUMINIO | VENTANA FACHADA | VT VENTANA FIJA - V9A | TODOS | TODOS | AREAS COMUNES | CUADRADO/RECTÁNGULO | AREA | 5.45 | 2.54 | [5 empty] | 1 | 3 | M2 | 13.843 | 41.529
MARCELO | CARPINTERIA ALUMINIO | VENTANA FACHADA | VT VENTANA FIJA - V10 | TODOS | TODOS | AREAS COMUNES | CUADRADO/RECTÁNGULO | AREA | 1.65 | 2.43 | [5 empty] | 1 | 9 | M2 | 4.0095 | 36.0855
MARCELO | CARPINTERIA ALUMINIO | VENTANA FACHADA | VT VENTANA FIJA - V11 | TODOS | TODOS | AREAS COMUNES | CUADRADO/RECTÁNGULO | AREA | 1.65 | 2.1 | [5 empty] | 1 | 8 | M2 | 3.465 | 27.72
MARCELO | CARPINTERIA METALICA | MARCO Y PUERTA METALICA TIPO P-2 - 0.75 X 2.20 | COCINA | PISO 1 | COCINA | COCINA | OTRO | UNIDAD | [7 empty] | 1 | 2 | UN | 1 | 2
MARCELO | CARPINTERIA METALICA | MARCO Y PUERTA METALICA TIPO P-3 - 0.80 X 2.20 | COCINA | PISO 1 | COCINA | COCINA | OTRO | UNIDAD | [7 empty] | 1 | 6 | UN | 1 | 6
MARCELO | CARPINTERIA METALICA | MARCO Y PUERTA METALICA TIPO P-4 - 0.90 X 2.20 | AULAS | PISO 2 | AULA 1 | AULAS | OTRO | UNIDAD | [7 empty] | 1 | 1 | UN | 1 | 1
MARCELO | CARPINTERIA METALICA | MARCO Y PUERTA METALICA TIPO P-4 - 0.90 X 2.20 | AULAS | PISO 2 | AULA 2 | AULAS | OTRO | UNIDAD | [7 empty] | 1 | 1 | UN | 1 | 1
MARCELO | CARPINTERIA METALICA | MARCO Y PUERTA METALICA TIPO P-4 - 0.90 X 2.20 | AULAS | PISO 2 | AULA 3 | AULAS | OTRO | UNIDAD | [7 empty] | 1 | 1 | UN | 1 | 1
MARCELO | CARPINTERIA METALICA | MARCO Y PUERTA METALICA TIPO P-4 - 0.90 X 2.20 | AULAS | PISO 2 | AULA 4 | AULAS | OTRO | UNIDAD | [7 empty] | 1 | 1 | UN | 1 | 1
MARCELO | CARPINTERIA METALICA | MARCO Y PUERTA METALICA TIPO P-4 - 0.90 X 2.20 | AULAS | PISO 2 | AULA 5 | AULAS | OTRO | UNIDAD | [7 empty] | 1 | 1 | UN | 1 | 1
MARCELO | CARPINTERIA METALICA | MARCO Y PUERTA METALICA TIPO P-4 - 0.90 X 2.20 | AULAS | PISO 2 | AULA 6 | AULAS | OTRO | UNIDAD | [7 empty] | 1 | 1 | UN | 1 | 1
MARCELO | CARPINTERIA METALICA | MARCO Y PUERTA METALICA TIPO P-4 - 0.90 X 2.20 | BAÑOS | PISO 2 | BAÑOS NIÑOS | BATERIAS SANITARIAS | OTRO | UNIDAD | [7 empty] | 1 | 1 | UN | 1 | 1
MARCELO | CARPINTERIA METALICA | MARCO Y PUERTA METALICA TIPO P-4 - 0.90 X 2.20 | BAÑOS | PISO 2 | BAÑOS NIÑAS | BATERIAS SANITARIAS | OTRO | UNIDAD | [7 empty] | 1 | 1 | UN | 1 | 1
MARCELO | CARPINTERIA METALICA | MARCO Y PUERTA METALICA TIPO P-4 - 0.90 X 2.20 | BAÑOS | PISO 2 | BAÑOS P. MOVILIDAD REDUCIDA | BATERIAS SANITARIAS | OTRO | UNIDAD | [7 empty] | 1 | 1 | UN | 1 | 1
MARCELO | CARPINTERIA METALICA | MARCO Y PUERTA METALICA TIPO P-5 - 1.00 X 2.20 | COMEDOR | PISO 1 | COMEDOR | AREAS COMUNES | OTRO | UNIDAD | [7 empty] | 1 | 3 | UN | 1 | 3
MARCELO | CARPINTERIA METALICA | PUERTA METALICA TIPO PL-1 - 1,60 X 0,65 | BAÑOS | PISO 1 | BAÑOS NIÑAS | BATERIAS SANITARIAS | OTRO | UNIDAD | [7 empty] | 1 | 8 | UN | 1 | 8
MARCELO | CARPINTERIA METALICA | TAPA ESCOTILLA CUBIERTA | CUBIERTA | CUBIERTA | CUBIERTA | AREAS COMUNES | OTRO | UNIDAD | 0.8 | 0.8 | [5 empty] | 1 | 1 | UN | 1 | 1
MARCELO | CIMENTACION SUPERFICIAL | ACERO PLACA CONTRAPISO 60.000 PSI |  | N-0,55 - CIMENTACION |  | AREAS COMUNES | OTRO | PESO | [7 empty] | 2502.5575 | 1 | Kg | 2502.5575 | 2502.5575
MARCELO | CIMENTACION SUPERFICIAL | ACERO VIGAS CIMENTACION 60.000 PSI | V 001 - 0,20X0,40 | N-0,55 - CIMENTACION |  | AREAS COMUNES | OTRO | PESO | 0.2 | 0.4 | [5 empty] | 483.294 | 1 | Kg | 483.294 | 483.294
MARCELO | CIMENTACION SUPERFICIAL | ACERO VIGAS CIMENTACION 60.000 PSI | V 002 - 0,40X0,40 | N-0,55 - CIMENTACION |  | AREAS COMUNES | OTRO | PESO | 0.4 | 0.4 | [5 empty] | 918.841 | 1 | Kg | 918.841 | 918.841
MARCELO | CIMENTACION SUPERFICIAL | ACERO VIGAS CIMENTACION 60.000 PSI | V 003 - 0,40X0,40 | N-0,55 - CIMENTACION |  | AREAS COMUNES | OTRO | PESO | 0.4 | 0.4 | [5 empty] | 912.38 | 1 | Kg | 912.38 | 912.38
MARCELO | CIMENTACION SUPERFICIAL | ACERO VIGAS CIMENTACION 60.000 PSI | V 004- 0,20X0,40 | N-0,55 - CIMENTACION |  | AREAS COMUNES | OTRO | PESO | 0.2 | 0.4 | [5 empty] | 483.294 | 1 | Kg | 483.294 | 483.294
MARCELO | CIMENTACION SUPERFICIAL | ACERO VIGAS CIMENTACION 60.000 PSI | V 005 - 0,20X0,40 | N-0,55 - CIMENTACION |  | AREAS COMUNES | OTRO | PESO | 0.2 | 0.4 | [5 empty] | 94.892 | 1 | Kg | 94.892 | 94.892
MARCELO | CIMENTACION SUPERFICIAL | ACERO VIGAS CIMENTACION 60.000 PSI | V 006 - 0,40X0,40 | N-0,55 - CIMENTACION |  | AREAS COMUNES | OTRO | PESO | 0.4 | 0.4 | [5 empty] | 178.78 | 1 | Kg | 178.78 | 178.78
MARCELO | CIMENTACION SUPERFICIAL | ACERO VIGAS CIMENTACION 60.000 PSI | V 007 - 0,40X0,40 | N-0,55 - CIMENTACION |  | AREAS COMUNES | OTRO | PESO | 0.4 | 0.4 | [5 empty] | 178.78 | 1 | Kg | 178.78 | 178.78
MARCELO | CIMENTACION SUPERFICIAL | ACERO VIGAS CIMENTACION 60.000 PSI | V 008 - 0,40X0,40 | N-0,55 - CIMENTACION |  | AREAS COMUNES | OTRO | PESO | 0.4 | 0.4 | [5 empty] | 178.78 | 1 | Kg | 178.78 | 178.78
MARCELO | CIMENTACION SUPERFICIAL | ACERO VIGAS CIMENTACION 60.000 PSI | V 009 - 0,40X0,40 | N-0,55 - CIMENTACION |  | AREAS COMUNES | OTRO | PESO | 0.4 | 0.4 | [5 empty] | 178.78 | 1 | Kg | 178.78 | 178.78
MARCELO | CIMENTACION SUPERFICIAL | ACERO VIGAS CIMENTACION 60.000 PSI | V 010 - 0,40X0,40 | N-0,55 - CIMENTACION |  | AREAS COMUNES | OTRO | PESO | 0.4 | 0.4 | [5 empty] | 178.78 | 1 | Kg | 178.78 | 178.78
MARCELO | CIMENTACION SUPERFICIAL | ACERO VIGAS CIMENTACION 60.000 PSI | V 011 - 0,40X0,40 | N-0,55 - CIMENTACION |  | AREAS COMUNES | OTRO | PESO | 0.4 | 0.4 | [5 empty] | 178.78 | 1 | Kg | 178.78 | 178.78
MARCELO | CIMENTACION SUPERFICIAL | ACERO VIGAS CIMENTACION 60.000 PSI | V 012 - 0,40X0,40 | N-0,55 - CIMENTACION |  | AREAS COMUNES | OTRO | PESO | 0.4 | 0.4 | [5 empty] | 178.78 | 1 | Kg | 178.78 | 178.78
MARCELO | CIMENTACION SUPERFICIAL | ACERO VIGAS CIMENTACION 60.000 PSI | V 013- 0,40X0,40 | N-0,55 - CIMENTACION |  | AREAS COMUNES | OTRO | PESO | 0.4 | 0.4 | [5 empty] | 178.78 | 1 | Kg | 178.78 | 178.78
MARCELO | CIMENTACION SUPERFICIAL | ACERO VIGAS CIMENTACION 60.000 PSI | V 014- 0,40X0,40 | N-0,55 - CIMENTACION |  | AREAS COMUNES | OTRO | PESO | 0.4 | 0.4 | [5 empty] | 178.78 | 1 | Kg | 178.78 | 178.78
MARCELO | CIMENTACION SUPERFICIAL | ACERO VIGAS CIMENTACION 60.000 PSI | V 015 - 0,40X0,40 | N-0,55 - CIMENTACION |  | AREAS COMUNES | OTRO | PESO | 0.4 | 0.4 | [5 empty] | 204.448 | 1 | Kg | 204.448 | 204.448
MARCELO | CIMENTACION SUPERFICIAL | ACERO ZAPATAS 60.000 PSI | Z-1 - 1,70m X 1,70m | N-0,55 - CIMENTACION |  | AREAS COMUNES | OTRO | PESO | 1.7 | 1.7 | [5 empty] | 35.784 | 3 | Kg | 35.784 | 107.352
MARCELO | CIMENTACION SUPERFICIAL | ACERO ZAPATAS 60.000 PSI | Z-2 - 2,20m X 2,20m | N-0,55 - CIMENTACION |  | AREAS COMUNES | OTRO | PESO | 2.2 | 2.2 | [5 empty] | 93.12 | 7 | Kg | 93.12 | 651.84
MARCELO | CIMENTACION SUPERFICIAL | ACERO ZAPATAS 60.000 PSI | Z-3 - 2,60m X 2,60m | N-0,55 - CIMENTACION |  | AREAS COMUNES | OTRO | PESO | 2.6 | 2.6 | [5 empty] | 126.0224 | 10 | Kg | 126.0224 | 1260.224
MARCELO | CIMENTACION SUPERFICIAL | CONCRETO DE LIMPIEZA 2000 PSI | Z-1 - 1,70m X 1,70m | N-0,55 - CIMENTACION |  | AREAS COMUNES | CUADRADO/RECTÁNGULO | VOLUMEN | 1.7 | 1.7 |  |  | 0.1 |  |  |  | 3 | M3 | 0.289 | 0.867
MARCELO | CIMENTACION SUPERFICIAL | CONCRETO DE LIMPIEZA 2000 PSI | Z-2 - 2,00m X 2,0m | N-0,55 - CIMENTACION |  | AREAS COMUNES | CUADRADO/RECTÁNGULO | VOLUMEN | 2.2 | 2.2 |  |  | 0.1 |  |  |  | 7 | M3 | 0.484 | 3.388
MARCELO | CIMENTACION SUPERFICIAL | CONCRETO DE LIMPIEZA 2000 PSI | Z-3 - 2,60m X 2,60m | N-0,55 - CIMENTACION |  | AREAS COMUNES | CUADRADO/RECTÁNGULO | VOLUMEN | 2.6 | 2.6 |  |  | 0.1 |  |  |  | 10 | M3 | 0.676 | 6.76
MARCELO | CIMENTACION SUPERFICIAL | CONCRETO DE LIMPIEZA 2000 PSI | V 001 - 0,20X0,40 | N-0,55 - CIMENTACION |  | AREAS COMUNES | CUADRADO/RECTÁNGULO | VOLUMEN | 0.2 | 0.1 |  |  | 60.95 |  |  |  | 1 | M3 | 1.219 | 1.219
MARCELO | CIMENTACION SUPERFICIAL | CONCRETO DE LIMPIEZA 2000 PSI | V 002 - 0,40X0,40 | N-0,55 - CIMENTACION |  | AREAS COMUNES | CUADRADO/RECTÁNGULO | VOLUMEN | 0.4 | 0.1 |  |  | 56.06 |  |  |  | 1 | M3 | 2.2424 | 2.2424
MARCELO | CIMENTACION SUPERFICIAL | CONCRETO DE LIMPIEZA 2000 PSI | V 003 - 0,40X0,40 | N-0,55 - CIMENTACION |  | AREAS COMUNES | CUADRADO/RECTÁNGULO | VOLUMEN | 0.4 | 0.1 |  |  | 56.06 |  |  |  | 1 | M3 | 2.2424 | 2.2424
MARCELO | CIMENTACION SUPERFICIAL | CONCRETO DE LIMPIEZA 2000 PSI | V 004- 0,20X0,40 | N-0,55 - CIMENTACION |  | AREAS COMUNES | CUADRADO/RECTÁNGULO | VOLUMEN | 0.2 | 0.1 |  |  | 60.95 |  |  |  | 1 | M3 | 1.219 | 1.219
MARCELO | CIMENTACION SUPERFICIAL | CONCRETO DE LIMPIEZA 2000 PSI | V 005 - 0,20X0,40 | N-0,55 - CIMENTACION |  | AREAS COMUNES | CUADRADO/RECTÁNGULO | VOLUMEN | 0.2 | 0.1 |  |  | 11.52 |  |  |  | 1 | M3 | 0.2304 | 0.2304
MARCELO | CIMENTACION SUPERFICIAL | CONCRETO DE LIMPIEZA 2000 PSI | V 006 - 0,40X0,40 | N-0,55 - CIMENTACION |  | AREAS COMUNES | CUADRADO/RECTÁNGULO | VOLUMEN | 0.4 | 0.1 |  |  | 10.12 |  |  |  | 1 | M3 | 0.4048 | 0.4048
MARCELO | CIMENTACION SUPERFICIAL | CONCRETO DE LIMPIEZA 2000 PSI | V 007 - 0,40X0,40 | N-0,55 - CIMENTACION |  | AREAS COMUNES | CUADRADO/RECTÁNGULO | VOLUMEN | 0.4 | 0.1 |  |  | 10.12 |  |  |  | 1 | M3 | 0.4048 | 0.4048
MARCELO | CIMENTACION SUPERFICIAL | CONCRETO DE LIMPIEZA 2000 PSI | V 008 - 0,40X0,40 | N-0,55 - CIMENTACION |  | AREAS COMUNES | CUADRADO/RECTÁNGULO | VOLUMEN | 0.4 | 0.1 |  |  | 10.12 |  |  |  | 1 | M3 | 0.4048 | 0.4048
MARCELO | CIMENTACION SUPERFICIAL | CONCRETO DE LIMPIEZA 2000 PSI | V 009 - 0,40X0,40 | N-0,55 - CIMENTACION |  | AREAS COMUNES | CUADRADO/RECTÁNGULO | VOLUMEN | 0.4 | 0.1 |  |  | 10.12 |  |  |  | 1 | M3 | 0.4048 | 0.4048
MARCELO | CIMENTACION SUPERFICIAL | CONCRETO DE LIMPIEZA 2000 PSI | V 010 - 0,40X0,40 | N-0,55 - CIMENTACION |  | AREAS COMUNES | CUADRADO/RECTÁNGULO | VOLUMEN | 0.4 | 0.1 |  |  | 10.12 |  |  |  | 1 | M3 | 0.4048 | 0.4048
MARCELO | CIMENTACION SUPERFICIAL | CONCRETO DE LIMPIEZA 2000 PSI | V 011 - 0,40X0,40 | N-0,55 - CIMENTACION |  | AREAS COMUNES | CUADRADO/RECTÁNGULO | VOLUMEN | 0.4 | 0.1 |  |  | 10.12 |  |  |  | 1 | M3 | 0.4048 | 0.4048
MARCELO | CIMENTACION SUPERFICIAL | CONCRETO DE LIMPIEZA 2000 PSI | V 012 - 0,40X0,40 | N-0,55 - CIMENTACION |  | AREAS COMUNES | CUADRADO/RECTÁNGULO | VOLUMEN | 0.4 | 0.1 |  |  | 10.12 |  |  |  | 1 | M3 | 0.4048 | 0.4048
MARCELO | CIMENTACION SUPERFICIAL | CONCRETO DE LIMPIEZA 2000 PSI | V 013- 0,40X0,40 | N-0,55 - CIMENTACION |  | AREAS COMUNES | CUADRADO/RECTÁNGULO | VOLUMEN | 0.4 | 0.1 |  |  | 10.12 |  |  |  | 1 | M3 | 0.4048 | 0.4048
MARCELO | CIMENTACION SUPERFICIAL | CONCRETO DE LIMPIEZA 2000 PSI | V 014- 0,40X0,40 | N-0,55 - CIMENTACION |  | AREAS COMUNES | CUADRADO/RECTÁNGULO | VOLUMEN | 0.4 | 0.1 |  |  | 10.12 |  |  |  | 1 | M3 | 0.4048 | 0.4048
MARCELO | CIMENTACION SUPERFICIAL | CONCRETO DE LIMPIEZA 2000 PSI | V 015 - 0,40X0,40 | N-0,55 - CIMENTACION |  | AREAS COMUNES | CUADRADO/RECTÁNGULO | VOLUMEN | 0.4 | 0.1 |  |  | 10.12 |  |  |  | 1 | M3 | 0.4048 | 0.4048
MARCELO | CIMENTACION SUPERFICIAL | CONCRETO PLACA CONTRAPISO - 3000 PSI |  | N-0,55 - CIMENTACION |  | AREAS COMUNES | ACAD | AREA |  |  |  |  | 0.1 |  |  | 603.401 | 1 | M2 | 603.401 | 603.401
MARCELO | CIMENTACION SUPERFICIAL | CONCRETO VIGAS CIMENTACION - 3000 PSI | V 001 - 0,20X0,40 | N-0,55 - CIMENTACION |  | AREAS COMUNES | CUADRADO/RECTÁNGULO | VOLUMEN | 0.2 | 0.4 |  |  | 60.95 |  |  |  | 1 | M3 | 4.876 | 4.876
MARCELO | CIMENTACION SUPERFICIAL | CONCRETO VIGAS CIMENTACION - 3000 PSI | V 002 - 0,40X0,40 | N-0,55 - CIMENTACION |  | AREAS COMUNES | CUADRADO/RECTÁNGULO | VOLUMEN | 0.4 | 0.4 |  |  | 56.06 |  |  |  | 1 | M3 | 8.9696 | 8.9696
MARCELO | CIMENTACION SUPERFICIAL | CONCRETO VIGAS CIMENTACION - 3000 PSI | V 003 - 0,40X0,40 | N-0,55 - CIMENTACION |  | AREAS COMUNES | CUADRADO/RECTÁNGULO | VOLUMEN | 0.4 | 0.4 |  |  | 56.06 |  |  |  | 1 | M3 | 8.9696 | 8.9696
MARCELO | CIMENTACION SUPERFICIAL | CONCRETO VIGAS CIMENTACION - 3000 PSI | V 004- 0,20X0,40 | N-0,55 - CIMENTACION |  | AREAS COMUNES | CUADRADO/RECTÁNGULO | VOLUMEN | 0.2 | 0.4 |  |  | 60.95 |  |  |  | 1 | M3 | 4.876 | 4.876
MARCELO | CIMENTACION SUPERFICIAL | CONCRETO VIGAS CIMENTACION - 3000 PSI | V 005 - 0,20X0,40 | N-0,55 - CIMENTACION |  | AREAS COMUNES | CUADRADO/RECTÁNGULO | VOLUMEN | 0.2 | 0.4 |  |  | 11.52 |  |  |  | 1 | M3 | 0.9216 | 0.9216
MARCELO | CIMENTACION SUPERFICIAL | CONCRETO VIGAS CIMENTACION - 3000 PSI | V 006 - 0,40X0,40 | N-0,55 - CIMENTACION |  | AREAS COMUNES | CUADRADO/RECTÁNGULO | VOLUMEN | 0.4 | 0.4 |  |  | 10.12 |  |  |  | 1 | M3 | 1.6192 | 1.6192
MARCELO | CIMENTACION SUPERFICIAL | CONCRETO VIGAS CIMENTACION - 3000 PSI | V 007 - 0,40X0,40 | N-0,55 - CIMENTACION |  | AREAS COMUNES | CUADRADO/RECTÁNGULO | VOLUMEN | 0.4 | 0.4 |  |  | 10.12 |  |  |  | 1 | M3 | 1.6192 | 1.6192
MARCELO | CIMENTACION SUPERFICIAL | CONCRETO VIGAS CIMENTACION - 3000 PSI | V 008 - 0,40X0,40 | N-0,55 - CIMENTACION |  | AREAS COMUNES | CUADRADO/RECTÁNGULO | VOLUMEN | 0.4 | 0.4 |  |  | 10.12 |  |  |  | 1 | M3 | 1.6192 | 1.6192
MARCELO | CIMENTACION SUPERFICIAL | CONCRETO VIGAS CIMENTACION - 3000 PSI | V 009 - 0,40X0,40 | N-0,55 - CIMENTACION |  | AREAS COMUNES | CUADRADO/RECTÁNGULO | VOLUMEN | 0.4 | 0.4 |  |  | 10.12 |  |  |  | 1 | M3 | 1.6192 | 1.6192
MARCELO | CIMENTACION SUPERFICIAL | CONCRETO VIGAS CIMENTACION - 3000 PSI | V 010 - 0,40X0,40 | N-0,55 - CIMENTACION |  | AREAS COMUNES | CUADRADO/RECTÁNGULO | VOLUMEN | 0.4 | 0.4 |  |  | 10.12 |  |  |  | 1 | M3 | 1.6192 | 1.6192
MARCELO | CIMENTACION SUPERFICIAL | CONCRETO VIGAS CIMENTACION - 3000 PSI | V 011 - 0,40X0,40 | N-0,55 - CIMENTACION |  | AREAS COMUNES | CUADRADO/RECTÁNGULO | VOLUMEN | 0.4 | 0.4 |  |  | 10.12 |  |  |  | 1 | M3 | 1.6192 | 1.6192
MARCELO | CIMENTACION SUPERFICIAL | CONCRETO VIGAS CIMENTACION - 3000 PSI | V 012 - 0,40X0,40 | N-0,55 - CIMENTACION |  | AREAS COMUNES | CUADRADO/RECTÁNGULO | VOLUMEN | 0.4 | 0.4 |  |  | 10.12 |  |  |  | 1 | M3 | 1.6192 | 1.6192
MARCELO | CIMENTACION SUPERFICIAL | CONCRETO VIGAS CIMENTACION - 3000 PSI | V 013- 0,40X0,40 | N-0,55 - CIMENTACION |  | AREAS COMUNES | CUADRADO/RECTÁNGULO | VOLUMEN | 0.4 | 0.4 |  |  | 10.12 |  |  |  | 1 | M3 | 1.6192 | 1.6192
MARCELO | CIMENTACION SUPERFICIAL | CONCRETO VIGAS CIMENTACION - 3000 PSI | V 014- 0,40X0,40 | N-0,55 - CIMENTACION |  | AREAS COMUNES | CUADRADO/RECTÁNGULO | VOLUMEN | 0.4 | 0.4 |  |  | 10.12 |  |  |  | 1 | M3 | 1.6192 | 1.6192
MARCELO | CIMENTACION SUPERFICIAL | CONCRETO VIGAS CIMENTACION - 3000 PSI | V 015 - 0,40X0,40 | N-0,55 - CIMENTACION |  | AREAS COMUNES | CUADRADO/RECTÁNGULO | VOLUMEN | 0.4 | 0.4 |  |  | 10.12 |  |  |  | 1 | M3 | 1.6192 | 1.6192
MARCELO | CIMENTACION SUPERFICIAL | CONCRETO ZAPATAS 3000 PSI | Z-1 - 1,70m X 1,70m | N-0,55 - CIMENTACION |  | AREAS COMUNES | CUADRADO/RECTÁNGULO | VOLUMEN | 1.7 | 1.7 |  |  | 0.3 |  |  |  | 3 | M3 | 0.867 | 2.601
MARCELO | CIMENTACION SUPERFICIAL | CONCRETO ZAPATAS 3000 PSI | Z-2 - 2,00m X 2,0m | N-0,55 - CIMENTACION |  | AREAS COMUNES | CUADRADO/RECTÁNGULO | VOLUMEN | 2.2 | 2.2 |  |  | 0.3 |  |  |  | 7 | M3 | 1.452 | 10.164
MARCELO | CIMENTACION SUPERFICIAL | CONCRETO ZAPATAS 3000 PSI | Z-3 - 2,60m X 2,60m | N-0,55 - CIMENTACION |  | AREAS COMUNES | CUADRADO/RECTÁNGULO | VOLUMEN | 2.6 | 2.6 |  |  | 0.4 |  |  |  | 10 | M3 | 2.704 | 27.04
MARCELO | CUBIERTA | CUBIERTA TEJA TERMOACUSTICA CON ESTRUCTURA METALICA | CUBIERTA | CUBIERTA | CUBIERTA | AULAS | ACAD | AREA | [7 empty] | 828.92 | 1 | M2 | 828.92 | 828.92
MARCELO | ENCHAPES | GUARDA ESCOBA EN TABLETA DE GRES SAHARA | AULAS | PISO 2 | AULA 1 | AULAS | OTRO | LINEAL | [7 empty] | 34.49 | 1 | ML | 34.49 | 34.49
MARCELO | ENCHAPES | GUARDA ESCOBA EN TABLETA DE GRES SAHARA | AULAS | PISO 2 | AULA 2 | AULAS | OTRO | LINEAL | [7 empty] | 34.44 | 1 | ML | 34.44 | 34.44
MARCELO | ENCHAPES | GUARDA ESCOBA EN TABLETA DE GRES SAHARA | AULAS | PISO 2 | AULA 3 | AULAS | OTRO | LINEAL | [7 empty] | 34.89 | 1 | ML | 34.89 | 34.89
MARCELO | ENCHAPES | GUARDA ESCOBA EN TABLETA DE GRES SAHARA | AULAS | PISO 2 | AULA 4 | AULAS | OTRO | LINEAL | [7 empty] | 35.13 | 1 | ML | 35.13 | 35.13
MARCELO | ENCHAPES | GUARDA ESCOBA EN TABLETA DE GRES SAHARA | AULAS | PISO 2 | AULA 5 | AULAS | OTRO | LINEAL | [7 empty] | 34.69 | 1 | ML | 34.69 | 34.69
MARCELO | ENCHAPES | GUARDA ESCOBA EN TABLETA DE GRES SAHARA | AULAS | PISO 2 | AULA 6 | AULAS | OTRO | LINEAL | [7 empty] | 34.69 | 1 | ML | 34.69 | 34.69
MARCELO | ENCHAPES | GUARDA ESCOBA EN TABLETA DE GRES SAHARA | PASILLO | PISO 2 | PASILLOS | AULAS | OTRO | LINEAL | [7 empty] | 117 | 1 | ML | 117 | 117
MARCELO | ENCHAPES | MEDIA CAÑA EN GRANITO BLANCO | BAÑOS | PISO 2 | BAÑOS NIÑOS | BATERIAS SANITARIAS | OTRO | LINEAL | [7 empty] | 31.6 | 1 | ML | 31.6 | 31.6
MARCELO | ENCHAPES | MEDIA CAÑA EN GRANITO BLANCO | BAÑOS | PISO 2 | BAÑOS NIÑAS | BATERIAS SANITARIAS | OTRO | LINEAL | [7 empty] | 31.6 | 1 | ML | 31.6 | 31.6
MARCELO | ENCHAPES | MEDIA CAÑA EN GRANITO BLANCO | BAÑOS | PISO 2 | BAÑOS P. MOVILIDAD REDUCIDA | BATERIAS SANITARIAS | OTRO | LINEAL | [7 empty] | 9.04 | 1 | ML | 9.04 | 9.04
MARCELO | ENCHAPES | MUROS ENCHAPADO BALDOSA COLOR BLANCO | COCINA | PISO 1 | COCINA | COCINA | CUADRADO/RECTÁNGULO | AREA | 67.82 | 1.8 | [6 empty] | 1 | M2 | 122.076 | 122.076
MARCELO | ENCHAPES | MUROS ENCHAPADO BALDOSA COLOR BLANCO | COCINA | PISO 1 | BAÑO COCINA | COCINA | CUADRADO/RECTÁNGULO | AREA | 5.7 | 1.8 | [6 empty] | 1 | M2 | 10.26 | 10.26
MARCELO | ENCHAPES | MUROS ENCHAPADO BALDOSA COLOR BLANCO | BAÑOS | PISO 2 | BAÑOS NIÑOS | BATERIAS SANITARIAS | CUADRADO/RECTÁNGULO | AREA | 17.22 | 1.8 | [6 empty] | 1 | M2 | 30.996 | 30.996
MARCELO | ENCHAPES | MUROS ENCHAPADO BALDOSA COLOR BLANCO | BAÑOS | PISO 2 | BAÑOS NIÑOS | BATERIAS SANITARIAS | CUADRADO/RECTÁNGULO | AREA | 20.67 | 1.8 | [6 empty] | 1 | M2 | 37.206 | 37.206
MARCELO | ENCHAPES | MUROS ENCHAPADO BALDOSA COLOR BLANCO | BAÑOS | PISO 2 | BAÑOS P. MOVILIDAD REDUCIDA | BATERIAS SANITARIAS | CUADRADO/RECTÁNGULO | AREA | 9.04 | 1.8 | [6 empty] | 1 | M2 | 16.272 | 16.272
MARCELO | ENCHAPES | PISO CERAMICA TRAFICO 4 COLOR BLANCO ANTIDESLIZANTE 0.305 X 0.305 | BAÑOS | PISO 2 | BAÑOS NIÑOS | BATERIAS SANITARIAS | ACAD | AREA | [7 empty] | 20.69 | 1 | M2 | 20.69 | 20.69
MARCELO | ENCHAPES | PISO CERAMICA TRAFICO 4 COLOR BLANCO ANTIDESLIZANTE 0.305 X 0.305 | BAÑOS | PISO 2 | BAÑOS NIÑAS | BATERIAS SANITARIAS | ACAD | AREA | [7 empty] | 20.48 | 1 | M2 | 20.48 | 20.48
MARCELO | ENCHAPES | PISO CERAMICA TRAFICO 4 COLOR BLANCO ANTIDESLIZANTE 0.305 X 0.305 | BAÑOS | PISO 2 | BAÑOS P. MOVILIDAD REDUCIDA | BATERIAS SANITARIAS | ACAD | AREA | [7 empty] | 6.24 | 1 | M2 | 6.24 | 6.24
MARCELO | ENCHAPES | PISO EN TABLETA DE GRES SAHARA | COCINA | PISO 1 | COCINA | COCINA | ACAD | AREA | [7 empty] | 138.34 | 1 | M2 | 138.34 | 138.34
MARCELO | ENCHAPES | PISO EN TABLETA DE GRES SAHARA | COMEDOR | PISO 1 | COMEDOR | AREAS COMUNES | ACAD | AREA | [7 empty] | 540 | 1 | M2 | 540 | 540
MARCELO | ENCHAPES | PISO EN TABLETA DE GRES SAHARA | COCINA | PISO 1 | BAÑO COCINA | COCINA | ACAD | AREA | [7 empty] | 2.01 | 1 | M2 | 2.01 | 2.01
MARCELO | ENCHAPES | PISO EN TABLETA DE GRES SAHARA | AULAS | PISO 2 | AULA 1 | AULAS | ACAD | AREA | [7 empty] | 66.59 | 1 | M2 | 66.59 | 66.59
MARCELO | ENCHAPES | PISO EN TABLETA DE GRES SAHARA | AULAS | PISO 2 | AULA 2 | AULAS | ACAD | AREA | [7 empty] | 66.62 | 1 | M2 | 66.62 | 66.62
MARCELO | ENCHAPES | PISO EN TABLETA DE GRES SAHARA | AULAS | PISO 2 | AULA 3 | AULAS | ACAD | AREA | [7 empty] | 66.26 | 1 | M2 | 66.26 | 66.26
MARCELO | ENCHAPES | PISO EN TABLETA DE GRES SAHARA | AULAS | PISO 2 | AULA 4 | AULAS | ACAD | AREA | [7 empty] | 66.09 | 1 | M2 | 66.09 | 66.09
MARCELO | ENCHAPES | PISO EN TABLETA DE GRES SAHARA | AULAS | PISO 2 | AULA 5 | AULAS | ACAD | AREA | [7 empty] | 66.47 | 1 | M2 | 66.47 | 66.47
MARCELO | ENCHAPES | PISO EN TABLETA DE GRES SAHARA | AULAS | PISO 2 | AULA 6 | AULAS | ACAD | AREA | [7 empty] | 66.42 | 1 | M2 | 66.42 | 66.42
MARCELO | ENCHAPES | PISO EN TABLETA DE GRES SAHARA | PASILLO | PISO 2 | PASILLOS | AULAS | ACAD | AREA | [7 empty] | 134.8 | 1 | M2 | 134.8 | 134.8
MARCELO | ESCALERA | ACERO COLUMNAS 60.000 PSI | COLUMNA F3,G3,F5 0.40m x 0.40m | TODOS | ESCALERAS | AREAS COMUNES | OTRO | PESO | 0.4 | 0.4 | [5 empty] | 272.748 | 4 | Kg | 272.748 | 1090.992
MARCELO | ESCALERA | ACERO ESCALERA 60.000 PSI | ACERO TRAMOS ESCALERA | TODOS | ESCALERAS | AREAS COMUNES | OTRO | PESO | [7 empty] | 325.3012 | 1 | Kg | 325.3012 | 325.3012
MARCELO | ESCALERA | ACERO VIGAS AEREAS 60.000 PSI | VCE-101 0,25X0,40 | PISO 2 | ESCALERAS | AREAS COMUNES | OTRO | PESO | 0.25 | 0.4 | [5 empty] | 142.2066 | 1 | Kg | 142.2066 | 142.2066
MARCELO | ESCALERA | ACERO VIGAS AEREAS 60.000 PSI | VCE-102 0,25X0,40 | PISO 2 | ESCALERAS | AREAS COMUNES | OTRO | PESO | 0.25 | 0.4 | [5 empty] | 142.2066 | 1 | Kg | 142.2066 | 142.2066
MARCELO | ESCALERA | ACERO VIGAS AEREAS 60.000 PSI | VCE-103 0,25X0,40 | PISO 2 | ESCALERAS | AREAS COMUNES | OTRO | PESO | 0.25 | 0.4 | [5 empty] | 81.5548 | 1 | Kg | 81.5548 | 81.5548
MARCELO | ESCALERA | ACERO VIGAS AEREAS 60.000 PSI | VCE-104 0,25X0,40 | PISO 2 | ESCALERAS | AREAS COMUNES | OTRO | PESO | 0.25 | 0.4 | [5 empty] | 81.5548 | 1 | Kg | 81.5548 | 81.5548
MARCELO | ESCALERA | ACERO VIGAS CIMENTACION 60.000 PSI | VCE-001 0,25X0,40 | N-0,55 - CIMENTACION | ESCALERAS | AREAS COMUNES | OTRO | PESO | 0.25 | 0.4 | [5 empty] | 97.9776 | 1 | Kg | 97.9776 | 97.9776
MARCELO | ESCALERA | ACERO VIGAS CIMENTACION 60.000 PSI | VCE-002 0,25X0,40 | N-0,55 - CIMENTACION | ESCALERAS | AREAS COMUNES | OTRO | PESO | 0.25 | 0.4 | [5 empty] | 97.9776 | 1 | Kg | 97.9776 | 97.9776
MARCELO | ESCALERA | ACERO VIGAS CIMENTACION 60.000 PSI | VCE-003 0,40X0,40 | N-0,55 - CIMENTACION | ESCALERAS | AREAS COMUNES | OTRO | PESO | 0.4 | 0.4 | [5 empty] | 87.2668 | 1 | Kg | 87.2668 | 87.2668
MARCELO | ESCALERA | ACERO VIGAS CIMENTACION 60.000 PSI | VCE-004 0,40X0,40 | N-0,55 - CIMENTACION | ESCALERAS | AREAS COMUNES | OTRO | PESO | 0.4 | 0.4 | [5 empty] | 70.8624 | 1 | Kg | 70.8624 | 70.8624
MARCELO | ESCALERA | ACERO VIGAS CUBIERTA 60.000 PSI | VCE-201 0,25X0,40 | CUBIERTA | ESCALERAS | AREAS COMUNES | OTRO | PESO | 0.25 | 0.4 | [5 empty] | 102.7239 | 1 | Kg | 102.7239 | 102.7239
MARCELO | ESCALERA | ACERO VIGAS CUBIERTA 60.000 PSI | VCE-202 0,25X0,40 | CUBIERTA | ESCALERAS | AREAS COMUNES | OTRO | PESO | 0.25 | 0.4 | [5 empty] | 102.7239 | 1 | Kg | 102.7239 | 102.7239
MARCELO | ESCALERA | ACERO VIGAS CUBIERTA 60.000 PSI | VCE-203 0,25X0,40 | CUBIERTA | ESCALERAS | AREAS COMUNES | OTRO | PESO | 0.25 | 0.4 | [5 empty] | 59.7336 | 1 | Kg | 59.7336 | 59.7336
MARCELO | ESCALERA | ACERO VIGAS CUBIERTA 60.000 PSI | VCE-204 0,25X0,40 | CUBIERTA | ESCALERAS | AREAS COMUNES | OTRO | PESO | 0.25 | 0.4 | [5 empty] | 59.7336 | 1 | Kg | 59.7336 | 59.7336
MARCELO | ESCALERA | ACERO ZAPATAS 60.000 PSI | Z-7 - 1,2m X 1,2m | N-0,55 - CIMENTACION | ESCALERAS | AREAS COMUNES | OTRO | PESO | 1.2 | 1.2 | [5 empty] | 146.118 | 4 | Kg | 146.118 | 584.472
MARCELO | ESCALERA | ALISTADO ENDURECIDO |  | TODOS | ESCALERAS | AREAS COMUNES | OTRO | AREA | [7 empty] | 21.1 | 1 | M2 | 21.1 | 21.1
MARCELO | ESCALERA | CONCRETO COLUMNAS - 3000 PSI | COLUMNA F3,G3,F5 0.40m x 0.40m | TODOS | ESCALERAS | AREAS COMUNES | CUADRADO/RECTÁNGULO | VOLUMEN | 0.4 | 0.4 |  |  | 5.85 |  |  |  | 4 | M3 | 0.936 | 3.744
MARCELO | ESCALERA | CONCRETO DE LIMPIEZA 2000 PSI | Z-7 - 1,2m X 1,2m | N-0,55 - CIMENTACION | ESCALERAS | AREAS COMUNES | CUADRADO/RECTÁNGULO | VOLUMEN | 1.2 | 1.2 |  |  | 0.1 |  |  |  | 4 | M3 | 0.144 | 0.576
MARCELO | ESCALERA | CONCRETO DE LIMPIEZA 2000 PSI | VCE-001 0,25X0,40 | N-0,55 - CIMENTACION | ESCALERAS | AREAS COMUNES | CUADRADO/RECTÁNGULO | VOLUMEN | 4.1 | 0.4 |  |  | 0.1 |  |  |  | 1 | M3 | 0.164 | 0.164
MARCELO | ESCALERA | CONCRETO DE LIMPIEZA 2000 PSI | VCE-002 0,25X0,40 | N-0,55 - CIMENTACION | ESCALERAS | AREAS COMUNES | CUADRADO/RECTÁNGULO | VOLUMEN | 4.1 | 0.4 |  |  | 0.1 |  |  |  | 1 | M3 | 0.164 | 0.164
MARCELO | ESCALERA | CONCRETO DE LIMPIEZA 2000 PSI | VCE-003 0,40X0,40 | N-0,55 - CIMENTACION | ESCALERAS | AREAS COMUNES | CUADRADO/RECTÁNGULO | VOLUMEN | 6.23 | 0.4 |  |  | 0.1 |  |  |  | 1 | M3 | 0.2492 | 0.2492
MARCELO | ESCALERA | CONCRETO DE LIMPIEZA 2000 PSI | VCE-004 0,40X0,40 | N-0,55 - CIMENTACION | ESCALERAS | AREAS COMUNES | CUADRADO/RECTÁNGULO | VOLUMEN | 6.23 | 0.4 |  |  | 0.1 |  |  |  | 1 | M3 | 0.2492 | 0.2492
MARCELO | ESCALERA | CONCRETO ESCALERA 4000 PSI | CONCRETO ESCALERA 2 TRAMOS | TODOS | ESCALERAS | AREAS COMUNES | OTRO | VOLUMEN | [7 empty] | 4.465 | 1 | M3 | 4.465 | 4.465
MARCELO | ESCALERA | CONCRETO VIGAS AEREAS - 3000 PSI | VCE-101 0,25X0,40 | PISO 2 | ESCALERAS | AREAS COMUNES | CUADRADO/RECTÁNGULO | VOLUMEN | 0.25 | 0.4 |  |  | 6.23 |  |  |  | 1 | M3 | 0.623 | 0.623
MARCELO | ESCALERA | CONCRETO VIGAS AEREAS - 3000 PSI | VCE-102 0,25X0,40 | PISO 2 | ESCALERAS | AREAS COMUNES | CUADRADO/RECTÁNGULO | VOLUMEN | 0.25 | 0.4 |  |  | 6.23 |  |  |  | 1 | M3 | 0.623 | 0.623
MARCELO | ESCALERA | CONCRETO VIGAS AEREAS - 3000 PSI | VCE-103 0,25X0,40 | PISO 2 | ESCALERAS | AREAS COMUNES | CUADRADO/RECTÁNGULO | VOLUMEN | 0.25 | 0.4 |  |  | 4.1 |  |  |  | 1 | M3 | 0.41 | 0.41
MARCELO | ESCALERA | CONCRETO VIGAS AEREAS - 3000 PSI | VCE-104 0,25X0,40 | PISO 2 | ESCALERAS | AREAS COMUNES | CUADRADO/RECTÁNGULO | VOLUMEN | 0.25 | 0.4 |  |  | 4.1 |  |  |  | 1 | M3 | 0.41 | 0.41
MARCELO | ESCALERA | CONCRETO VIGAS CIMENTACION - 3000 PSI | VCE-001 0,25X0,40 | N-0,55 - CIMENTACION | ESCALERAS | AREAS COMUNES | CUADRADO/RECTÁNGULO | VOLUMEN | 0.25 | 0.4 |  |  | 6.23 |  |  |  | 1 | M3 | 0.623 | 0.623
MARCELO | ESCALERA | CONCRETO VIGAS CIMENTACION - 3000 PSI | VCE-002 0,25X0,40 | N-0,55 - CIMENTACION | ESCALERAS | AREAS COMUNES | CUADRADO/RECTÁNGULO | VOLUMEN | 0.25 | 0.4 |  |  | 6.23 |  |  |  | 1 | M3 | 0.623 | 0.623
MARCELO | ESCALERA | CONCRETO VIGAS CIMENTACION - 3000 PSI | VCE-003 0,40X0,40 | N-0,55 - CIMENTACION | ESCALERAS | AREAS COMUNES | CUADRADO/RECTÁNGULO | VOLUMEN | 0.4 | 0.4 |  |  | 4.1 |  |  |  | 1 | M3 | 0.656 | 0.656
MARCELO | ESCALERA | CONCRETO VIGAS CIMENTACION - 3000 PSI | VCE-004 0,40X0,40 | N-0,55 - CIMENTACION | ESCALERAS | AREAS COMUNES | CUADRADO/RECTÁNGULO | VOLUMEN | 0.4 | 0.4 |  |  | 4.1 |  |  |  | 1 | M3 | 0.656 | 0.656
MARCELO | ESCALERA | CONCRETO VIGAS CUBIERTA - 3000 PSI | VCE-201 0,25X0,40 | CUBIERTA | ESCALERAS | AREAS COMUNES | CUADRADO/RECTÁNGULO | VOLUMEN | 0.25 | 0.4 |  |  | 6.23 |  |  |  | 1 | M3 | 0.623 | 0.623
MARCELO | ESCALERA | CONCRETO VIGAS CUBIERTA - 3000 PSI | VCE-202 0,25X0,40 | CUBIERTA | ESCALERAS | AREAS COMUNES | CUADRADO/RECTÁNGULO | VOLUMEN | 0.25 | 0.4 |  |  | 6.23 |  |  |  | 1 | M3 | 0.623 | 0.623
MARCELO | ESCALERA | CONCRETO VIGAS CUBIERTA - 3000 PSI | VCE-203 0,25X0,40 | CUBIERTA | ESCALERAS | AREAS COMUNES | CUADRADO/RECTÁNGULO | VOLUMEN | 0.25 | 0.4 |  |  | 4.1 |  |  |  | 1 | M3 | 0.41 | 0.41
MARCELO | ESCALERA | CONCRETO VIGAS CUBIERTA - 3000 PSI | VCE-204 0,25X0,40 | CUBIERTA | ESCALERAS | AREAS COMUNES | CUADRADO/RECTÁNGULO | VOLUMEN | 0.25 | 0.4 |  |  | 4.1 |  |  |  | 1 | M3 | 0.41 | 0.41
MARCELO | ESCALERA | CONCRETO ZAPATAS 3000 PSI | Z-7 - 1,2m X 1,2m | N-0,55 - CIMENTACION | ESCALERAS | AREAS COMUNES | CUADRADO/RECTÁNGULO | VOLUMEN | 1.2 | 1.2 |  |  | 0.3 |  |  |  | 4 | M3 | 0.432 | 1.728
MARCELO | ESCALERA | EXCAVACION MANUAL VIGAS h< 1,50 m | VCE-001 0,25X0,40 | N-0,55 - CIMENTACION | ESCALERAS | AREAS COMUNES | CUADRADO/RECTÁNGULO | VOLUMEN | 3.3 | 0.4 |  |  | 0.5 |  |  |  | 1 | M3 | 0.66 | 0.66
MARCELO | ESCALERA | EXCAVACION MANUAL VIGAS h< 1,50 m | VCE-002 0,25X0,40 | N-0,55 - CIMENTACION | ESCALERAS | AREAS COMUNES | CUADRADO/RECTÁNGULO | VOLUMEN | 3.3 | 0.4 |  |  | 0.5 |  |  |  | 1 | M3 | 0.66 | 0.66
MARCELO | ESCALERA | EXCAVACION MANUAL VIGAS h< 1,50 m | VCE-003 0,40X0,40 | N-0,55 - CIMENTACION | ESCALERAS | AREAS COMUNES | CUADRADO/RECTÁNGULO | VOLUMEN | 5.24 | 0.4 |  |  | 0.35 |  |  |  | 1 | M3 | 0.7336 | 0.7336
MARCELO | ESCALERA | EXCAVACION MANUAL VIGAS h< 1,50 m | VCE-004 0,40X0,40 | N-0,55 - CIMENTACION | ESCALERAS | AREAS COMUNES | CUADRADO/RECTÁNGULO | VOLUMEN | 5.24 | 0.4 |  |  | 0.25 |  |  |  | 1 | M3 | 0.524 | 0.524
MARCELO | ESCALERA | EXCAVACION MANUAL ZAPATAS h>1,50 m | Z-7 - 1,2m X 1,2m | N-0,55 - CIMENTACION | ESCALERAS | AREAS COMUNES | CUADRADO/RECTÁNGULO | VOLUMEN | 1.38 | 1.38 |  |  | 1.1 |  |  |  | 4 | M3 | 2.0948 | 8.3794
MARCELO | ESCALERA | RECEBO COMPACTADO EN ZAPATAS | Z-7 - 1,2m X 1,2m | N-0,55 - CIMENTACION | ESCALERAS | AREAS COMUNES | CUADRADO/RECTÁNGULO | VOLUMEN | 1.2 | 1.2 |  |  | 0.7 |  |  |  | 4 | M3 | 1.008 | 4.032
MARCELO | ESCALERA | RETIRO MATERIAL DE EXCAVACION | Z-7 - 1,2m X 1,2m | N-0,55 - CIMENTACION | ESCALERAS | AREAS COMUNES | CUADRADO/RECTÁNGULO | VOLUMEN | 1.38 | 1.38 |  |  | 1.1 |  |  |  | 4 | M3 | 2.0948 | 8.3794
MARCELO | ESCALERA | RETIRO MATERIAL DE EXCAVACION | VCE-001 0,25X0,40 | N-0,55 - CIMENTACION | ESCALERAS | AREAS COMUNES | CUADRADO/RECTÁNGULO | VOLUMEN | 3.3 | 0.4 |  |  | 0.5 |  |  |  | 1 | M3 | 0.66 | 0.66
MARCELO | ESCALERA | RETIRO MATERIAL DE EXCAVACION | VCE-002 0,25X0,40 | N-0,55 - CIMENTACION | ESCALERAS | AREAS COMUNES | CUADRADO/RECTÁNGULO | VOLUMEN | 3.3 | 0.4 |  |  | 0.5 |  |  |  | 1 | M3 | 0.66 | 0.66
MARCELO | ESCALERA | RETIRO MATERIAL DE EXCAVACION | VCE-003 0,40X0,40 | N-0,55 - CIMENTACION | ESCALERAS | AREAS COMUNES | CUADRADO/RECTÁNGULO | VOLUMEN | 5.24 | 0.4 |  |  | 0.35 |  |  |  | 1 | M3 | 0.7336 | 0.7336
MARCELO | ESCALERA | RETIRO MATERIAL DE EXCAVACION | VCE-004 0,40X0,40 | N-0,55 - CIMENTACION | ESCALERAS | AREAS COMUNES | CUADRADO/RECTÁNGULO | VOLUMEN | 5.24 | 0.4 |  |  | 0.25 |  |  |  | 1 | M3 | 0.524 | 0.524
MARCELO | ESPEJOS | ESPEJOS CALIDAD A 4 MM | BAÑOS | PISO 2 | BAÑOS NIÑAS | BATERIAS SANITARIAS | CUADRADO/RECTÁNGULO | AREA | 1 | 0.7 | [6 empty] | 5 | M2 | 0.7 | 3.5
MARCELO | ESPEJOS | ESPEJOS CALIDAD A 4 MM | BAÑOS | PISO 2 | BAÑOS NIÑOS | BATERIAS SANITARIAS | CUADRADO/RECTÁNGULO | AREA | 1 | 0.7 | [6 empty] | 5 | M2 | 0.7 | 3.5
MARCELO | ESPEJOS | ESPEJOS CALIDAD A 4 MM | BAÑOS | PISO 2 | BAÑOS P. MOVILIDAD REDUCIDA | BATERIAS SANITARIAS | CUADRADO/RECTÁNGULO | AREA | 1 | 0.7 | [6 empty] | 1 | M2 | 0.7 | 0.7
MARCELO | ESPEJOS | ESPEJOS CALIDAD A 4 MM | COCINA | PISO 1 | BAÑO COCINA | COCINA | CUADRADO/RECTÁNGULO | AREA | 1 | 0.7 | [6 empty] | 1 | M2 | 0.7 | 0.7
MARCELO | ESTRUCTURA | ACERO COLUMNAS 60.000 PSI | COLUMNA H1 0.70m x 0.50m |  |  | AREAS COMUNES | OTRO | PESO | 0.7 | 0.5 | [5 empty] | 658.864 | 1 | Kg | 658.864 | 658.864
MARCELO | ESTRUCTURA | ACERO COLUMNAS 60.000 PSI | COLUMNA 0.70m x 0.50m |  |  | AREAS COMUNES | OTRO | PESO | 0.7 | 0.5 | [5 empty] | 606.956 | 13 | Kg | 606.956 | 7890.428
MARCELO | ESTRUCTURA | ACERO COLUMNAS 60.000 PSI | COLUMNA A2, A1 0.70m x 0.50m |  |  | AREAS COMUNES | OTRO | PESO | 0.7 | 0.4 | [5 empty] | 444.938 | 2 | Kg | 444.938 | 889.876
MARCELO | ESTRUCTURA | ACERO COLUMNAS 60.000 PSI | COLUMNA I2 0.70m x 0.40m |  |  | AREAS COMUNES | OTRO | PESO | 0.7 | 0.4 | [5 empty] | 584.536 | 1 | Kg | 584.536 | 584.536
MARCELO | ESTRUCTURA | ACERO COLUMNAS 60.000 PSI | COLUMNA I1 0.70m x 0.40m |  |  | AREAS COMUNES | OTRO | PESO | 0.7 | 0.4 | [5 empty] | 579.404 | 1 | Kg | 579.404 | 579.404
MARCELO | ESTRUCTURA | ACERO COLUMNAS 60.000 PSI | COLUMNA A´2, A´1 0.70m x 0.40m |  |  | AREAS COMUNES | OTRO | PESO | 0.7 | 0.4 | [5 empty] | 303.0672 | 2 | Kg | 303.0672 | 606.1344
MARCELO | ESTRUCTURA | ACERO PLACA AEREA 60.000 PSI | PLACA 2DO PISO | N-0,55 - CIMENTACION |  | AREAS COMUNES | OTRO | PESO | [7 empty] | 2505.9127 | 1 | Kg | 2505.9127 | 2505.9127
MARCELO | ESTRUCTURA | ACERO PLACA MACIZA 60,000 PSI | PLACA CUBIERTA | N-0,55 - CIMENTACION |  | AREAS COMUNES | OTRO | PESO | [7 empty] | 222.9392 | 1 | Kg | 222.9392 | 222.9392
MARCELO | ESTRUCTURA | ACERO VIGAS AEREAS 60.000 PSI | V 101 - 0.20 m x 0.45 m | N+3,45 |  | AREAS COMUNES | OTRO | PESO | 0.2 | 0.45 | [5 empty] | 517.652 | 1 | Kg | 517.652 | 517.652
MARCELO | ESTRUCTURA | ACERO VIGAS AEREAS 60.000 PSI | V 102 - 0.40m x 0.45 m | N+3,45 |  | AREAS COMUNES | OTRO | PESO | 0.4 | 0.45 | [5 empty] | 1580.264 | 1 | Kg | 1580.264 | 1580.264
MARCELO | ESTRUCTURA | ACERO VIGAS AEREAS 60.000 PSI | V 102A - 0.20m x 0.45 m | N+3,45 |  | AREAS COMUNES | OTRO | PESO | 0.2 | 0.45 | [5 empty] | 331.972 | 1 | Kg | 331.972 | 331.972
MARCELO | ESTRUCTURA | ACERO VIGAS AEREAS 60.000 PSI | V 102B - 0.20m x 0.45 m | N+3,45 |  | AREAS COMUNES | OTRO | PESO | 0.2 | 0.45 | [5 empty] | 331.972 | 1 | Kg | 331.972 | 331.972
MARCELO | ESTRUCTURA | ACERO VIGAS AEREAS 60.000 PSI | V 103 - 0.20 m x 0.45 m | N+3,45 |  | AREAS COMUNES | OTRO | PESO | 0.4 | 0.45 | [5 empty] | 1625.269 | 1 | Kg | 1625.269 | 1625.269
MARCELO | ESTRUCTURA | ACERO VIGAS AEREAS 60.000 PSI | V 104 - 0.20 x 0.45 m | N+3,45 |  | AREAS COMUNES | OTRO | PESO | 0.2 | 0.45 | [5 empty] | 543.6 | 1 | Kg | 543.6 | 543.6
MARCELO | ESTRUCTURA | ACERO VIGAS AEREAS 60.000 PSI | V 105 - 0.20m x 0.45 m | N+3,45 |  | AREAS COMUNES | OTRO | PESO | 0.2 | 0.45 | [5 empty] | 102.088 | 1 | Kg | 102.088 | 102.088
MARCELO | ESTRUCTURA | ACERO VIGAS AEREAS 60.000 PSI | V 106 - 0.40m x 0.45 m | N+3,45 |  | AREAS COMUNES | OTRO | PESO | 0.4 | 0.45 | [5 empty] | 310.752 | 1 | Kg | 310.752 | 310.752
MARCELO | ESTRUCTURA | ACERO VIGAS AEREAS 60.000 PSI | V 107 - 0.40 m x 0.45 m | N+3,45 |  | AREAS COMUNES | OTRO | PESO | 0.4 | 0.45 | [5 empty] | 455.522 | 1 | Kg | 455.522 | 455.522
MARCELO | ESTRUCTURA | ACERO VIGAS AEREAS 60.000 PSI | V 107A - 0.20 m x 0.45 m | N+3,45 |  | AREAS COMUNES | OTRO | PESO | 0.2 | 0.45 | [5 empty] | 166.822 | 1 | Kg | 166.822 | 166.822
MARCELO | ESTRUCTURA | ACERO VIGAS AEREAS 60.000 PSI | V 108 - 0.40 m x 0.45 m | N+3,45 |  | AREAS COMUNES | OTRO | PESO | 0.4 | 0.45 | [5 empty] | 524.93 | 1 | Kg | 524.93 | 524.93
MARCELO | ESTRUCTURA | ACERO VIGAS AEREAS 60.000 PSI | V 108A - 0.20 m x 0.45 m | N+3,45 |  | AREAS COMUNES | OTRO | PESO | 0.2 | 0.45 | [5 empty] | 166.822 | 1 | Kg | 166.822 | 166.822
MARCELO | ESTRUCTURA | ACERO VIGAS AEREAS 60.000 PSI | V 109 - 0.50 m x 0.45 m | N+3,45 |  | AREAS COMUNES | OTRO | PESO | 0.5 | 0.45 | [5 empty] | 524.93 | 1 | Kg | 524.93 | 524.93
MARCELO | ESTRUCTURA | ACERO VIGAS AEREAS 60.000 PSI | V 109A - 0.20 m x 0.45 m | N+3,45 |  | AREAS COMUNES | OTRO | PESO | 0.2 | 0.45 | [5 empty] | 166.822 | 1 | Kg | 166.822 | 166.822
MARCELO | ESTRUCTURA | ACERO VIGAS AEREAS 60.000 PSI | V 110 - 0.50 m x 0.45 m | N+3,45 |  | AREAS COMUNES | OTRO | PESO | 0.5 | 0.45 | [5 empty] | 524.93 | 1 | Kg | 524.93 | 524.93
MARCELO | ESTRUCTURA | ACERO VIGAS AEREAS 60.000 PSI | V 110A - 0.20 m x 0.45 m | N+3,45 |  | AREAS COMUNES | OTRO | PESO | 0.2 | 0.45 | [5 empty] | 130.675 | 1 | Kg | 130.675 | 130.675
MARCELO | ESTRUCTURA | ACERO VIGAS AEREAS 60.000 PSI | V 111 - 0.20 m x 0.45 m | N+3,45 |  | AREAS COMUNES | OTRO | PESO | 0.5 | 0.45 | [5 empty] | 524.93 | 1 | Kg | 524.93 | 524.93
MARCELO | ESTRUCTURA | ACERO VIGAS AEREAS 60.000 PSI | V 111A - 0.20 m x 0.45 m | N+3,45 |  | AREAS COMUNES | OTRO | PESO | 0.2 | 0.45 | [5 empty] | 166.822 | 1 | Kg | 166.822 | 166.822
MARCELO | ESTRUCTURA | ACERO VIGAS AEREAS 60.000 PSI | V 112 - 0.45 m x 0.45 m | N+3,45 |  | AREAS COMUNES | OTRO | PESO | 0.5 | 0.45 | [5 empty] | 486.383 | 1 | Kg | 486.383 | 486.383
MARCELO | ESTRUCTURA | ACERO VIGAS AEREAS 60.000 PSI | V 113 - 0.20 m x 0.45 m | N+3,45 |  | AREAS COMUNES | OTRO | PESO | 0.5 | 0.45 | [5 empty] | 486.383 | 1 | Kg | 486.383 | 486.383
MARCELO | ESTRUCTURA | ACERO VIGAS AEREAS 60.000 PSI | V 113A - 0.20 m x 0.45 m | N+3,45 |  | AREAS COMUNES | OTRO | PESO | 0.2 | 0.45 | [5 empty] | 158.443 | 1 | Kg | 158.443 | 158.443
MARCELO | ESTRUCTURA | ACERO VIGAS AEREAS 60.000 PSI | V 114 - 0.45m x 0.45 m | N+3,45 |  | AREAS COMUNES | OTRO | PESO | 0.5 | 0.45 | [5 empty] | 524.93 | 1 | Kg | 524.93 | 524.93
MARCELO | ESTRUCTURA | ACERO VIGAS AEREAS 60.000 PSI | V 114A - 0.20 m x 0.45 m | N+3,45 |  | AREAS COMUNES | OTRO | PESO | 0.2 | 0.45 | [5 empty] | 166.822 | 1 | Kg | 166.822 | 166.822
MARCELO | ESTRUCTURA | ACERO VIGAS AEREAS 60.000 PSI | V 115 - 0.40 m x 0.45 m | N+3,45 |  | AREAS COMUNES | OTRO | PESO | 0.4 | 0.45 | [5 empty] | 455.522 | 1 | Kg | 455.522 | 455.522
MARCELO | ESTRUCTURA | ACERO VIGAS CUBIERTA 60.000 PSI | V 201 - 0.20 m x 0.45 m | N+3,45 |  | AREAS COMUNES | OTRO | PESO | 0.2 | 0.45 | [5 empty] | 531.803 | 1 | Kg | 531.803 | 531.803
MARCELO | ESTRUCTURA | ACERO VIGAS CUBIERTA 60.000 PSI | V 202 - 0.40m x 0.45 m | N+3,45 |  | AREAS COMUNES | OTRO | PESO | 0.4 | 0.45 | [5 empty] | 1341.5975 | 1 | Kg | 1341.5975 | 1341.5975
MARCELO | ESTRUCTURA | ACERO VIGAS CUBIERTA 60.000 PSI | V 203 - 0.40m x 0.45 m | N+3,45 |  | AREAS COMUNES | OTRO | PESO | 0.4 | 0.45 | [5 empty] | 141.2688 | 1 | Kg | 141.2688 | 141.2688
MARCELO | ESTRUCTURA | ACERO VIGAS CUBIERTA 60.000 PSI | V 204 - 0.40m x 0.45 m | N+3,45 |  | AREAS COMUNES | OTRO | PESO | 0.4 | 0.45 | [5 empty] | 1355.3125 | 1 | Kg | 1355.3125 | 1355.3125
MARCELO | ESTRUCTURA | ACERO VIGAS CUBIERTA 60.000 PSI | V 205 - 0.20 m x 0.45 m | N+3,45 |  | AREAS COMUNES | OTRO | PESO | 0.2 | 0.45 | [5 empty] | 525.656 | 1 | Kg | 525.656 | 525.656
MARCELO | ESTRUCTURA | ACERO VIGAS CUBIERTA 60.000 PSI | V 206 - 0.40 x 0.45 m | N+3,45 |  | AREAS COMUNES | OTRO | PESO | 0.4 | 0.45 | [5 empty] | 228.699 | 1 | Kg | 228.699 | 228.699
MARCELO | ESTRUCTURA | ACERO VIGAS CUBIERTA 60.000 PSI | V 207 - 0.20m x 0.45 m | N+3,45 |  | AREAS COMUNES | OTRO | PESO | 0.4 | 0.45 | [5 empty] | 238.261 | 1 | Kg | 238.261 | 238.261
MARCELO | ESTRUCTURA | ACERO VIGAS CUBIERTA 60.000 PSI | V 208 - 0.40m x 0.45 m | N+3,45 |  | AREAS COMUNES | OTRO | PESO | 0.4 | 0.45 | [5 empty] | 238.261 | 1 | Kg | 238.261 | 238.261
MARCELO | ESTRUCTURA | ACERO VIGAS CUBIERTA 60.000 PSI | V 209 - 0.40 m x 0.45 m | N+3,45 |  | AREAS COMUNES | OTRO | PESO | 0.4 | 0.45 | [5 empty] | 329.193 | 1 | Kg | 329.193 | 329.193
MARCELO | ESTRUCTURA | ACERO VIGAS CUBIERTA 60.000 PSI | V 210 - 0.20 m x 0.45 m | N+3,45 |  | AREAS COMUNES | OTRO | PESO | 0.2 | 0.45 | [5 empty] | 55.1504 | 1 | Kg | 55.1504 | 55.1504
MARCELO | ESTRUCTURA | ACERO VIGAS CUBIERTA 60.000 PSI | V 211 - 0.40 m x 0.45 m | N+3,45 |  | AREAS COMUNES | OTRO | PESO | 0.4 | 0.45 | [5 empty] | 329.193 | 1 | Kg | 329.193 | 329.193
MARCELO | ESTRUCTURA | ACERO VIGAS CUBIERTA 60.000 PSI | V 212 - 0.40 m x 0.45 m | N+3,45 |  | AREAS COMUNES | OTRO | PESO | 0.4 | 0.45 | [5 empty] | 238.261 | 1 | Kg | 238.261 | 238.261
MARCELO | ESTRUCTURA | ACERO VIGAS CUBIERTA 60.000 PSI | V 213 - 0.40 m x 0.45 m | N+3,45 |  | AREAS COMUNES | OTRO | PESO | 0.4 | 0.45 | [5 empty] | 238.261 | 1 | Kg | 238.261 | 238.261
MARCELO | ESTRUCTURA | ACERO VIGAS CUBIERTA 60.000 PSI | V 214 - 0.40 m x 0.45 m | N+3,45 |  | AREAS COMUNES | OTRO | PESO | 0.4 | 0.45 | [5 empty] | 329.193 | 1 | Kg | 329.193 | 329.193
MARCELO | ESTRUCTURA | ACERO VIGAS CUBIERTA 60.000 PSI | V 215 - 0.40 m x 0.45 m | N+3,45 |  | AREAS COMUNES | OTRO | PESO | 0.4 | 0.45 | [5 empty] | 238.261 | 1 | Kg | 238.261 | 238.261
MARCELO | ESTRUCTURA | CONCRETO COLUMNAS - 3000 PSI | COLUMNA I2 0.70m x 0.40m |  |  | AREAS COMUNES | CUADRADO/RECTÁNGULO | VOLUMEN | 0.7 | 0.4 |  |  | 6.45 |  |  |  | 1 | M3 | 1.806 | 1.806
MARCELO | ESTRUCTURA | CONCRETO COLUMNAS - 3000 PSI | COLUMNA I1 0.70m x 0.40m |  |  | AREAS COMUNES | CUADRADO/RECTÁNGULO | VOLUMEN | 0.7 | 0.4 |  |  | 6.45 |  |  |  | 1 | M3 | 1.806 | 1.806
MARCELO | ESTRUCTURA | CONCRETO COLUMNAS - 3000 PSI | COLUMNA A´2, A´1 0.70m x 0.40m |  |  | AREAS COMUNES | CUADRADO/RECTÁNGULO | VOLUMEN | 0.7 | 0.4 |  |  | 3.7 |  |  |  | 2 | M3 | 1.036 | 2.072
MARCELO | ESTRUCTURA | CONCRETO COLUMNAS - 3000 PSI | COLUMNA H1 0.70m x 0.50m |  |  | AREAS COMUNES | CUADRADO/RECTÁNGULO | VOLUMEN | 0.7 | 0.5 |  |  | 6.45 |  |  |  | 1 | M3 | 2.2575 | 2.2575
MARCELO | ESTRUCTURA | CONCRETO COLUMNAS - 3000 PSI | COLUMNA A2, A1 0.70m x 0.50m |  |  | AREAS COMUNES | CUADRADO/RECTÁNGULO | VOLUMEN | 0.7 | 0.4 |  |  | 6.45 |  |  |  | 2 | M3 | 1.806 | 3.612
MARCELO | ESTRUCTURA | CONCRETO COLUMNAS - 3000 PSI | COLUMNA 0.70m x 0.50m |  |  | AREAS COMUNES | CUADRADO/RECTÁNGULO | VOLUMEN | 0.7 | 0.5 |  |  | 6.45 |  |  |  | 13 | M3 | 2.2575 | 29.3475
MARCELO | ESTRUCTURA | CONCRETO PLACA AEREA - 3000 PSI | PLACA 2DO PISO | N-0,55 - CIMENTACION |  | AREAS COMUNES | ACAD | AREA |  |  |  |  | 0.1 |  |  | 631.083 | 1 | M2 | 631.083 | 631.083
MARCELO | ESTRUCTURA | CONCRETO PLACA MACIZA - 3000 PSI | PLACA CUBIERTA | N-0,55 - CIMENTACION |  | AREAS COMUNES | ACAD | AREA |  |  |  |  | 0.15 |  |  | 38.71 | 1 | M2 | 38.71 | 38.71
MARCELO | ESTRUCTURA | CONCRETO VIGAS AEREAS - 3000 PSI | V 110A - 0.20 m x 0.45 m | N+3,45 |  | AREAS COMUNES | CUADRADO/RECTÁNGULO | VOLUMEN | 0.2 | 0.45 |  |  | 9.16 |  |  |  | 1 | M3 | 0.8244 | 0.8244
MARCELO | ESTRUCTURA | CONCRETO VIGAS AEREAS - 3000 PSI | V 107A - 0.20 m x 0.45 m | N+3,45 |  | AREAS COMUNES | CUADRADO/RECTÁNGULO | VOLUMEN | 0.2 | 0.45 |  |  | 10.33 |  |  |  | 1 | M3 | 0.9297 | 0.9297
MARCELO | ESTRUCTURA | CONCRETO VIGAS AEREAS - 3000 PSI | V 108A - 0.20 m x 0.45 m | N+3,45 |  | AREAS COMUNES | CUADRADO/RECTÁNGULO | VOLUMEN | 0.2 | 0.45 |  |  | 10.33 |  |  |  | 1 | M3 | 0.9297 | 0.9297
MARCELO | ESTRUCTURA | CONCRETO VIGAS AEREAS - 3000 PSI | V 109A - 0.20 m x 0.45 m | N+3,45 |  | AREAS COMUNES | CUADRADO/RECTÁNGULO | VOLUMEN | 0.2 | 0.45 |  |  | 10.33 |  |  |  | 1 | M3 | 0.9297 | 0.9297
MARCELO | ESTRUCTURA | CONCRETO VIGAS AEREAS - 3000 PSI | V 111A - 0.20 m x 0.45 m | N+3,45 |  | AREAS COMUNES | CUADRADO/RECTÁNGULO | VOLUMEN | 0.2 | 0.45 |  |  | 10.33 |  |  |  | 1 | M3 | 0.9297 | 0.9297
MARCELO | ESTRUCTURA | CONCRETO VIGAS AEREAS - 3000 PSI | V 113A - 0.20 m x 0.45 m | N+3,45 |  | AREAS COMUNES | CUADRADO/RECTÁNGULO | VOLUMEN | 0.2 | 0.45 |  |  | 10.33 |  |  |  | 1 | M3 | 0.9297 | 0.9297
MARCELO | ESTRUCTURA | CONCRETO VIGAS AEREAS - 3000 PSI | V 114A - 0.20 m x 0.45 m | N+3,45 |  | AREAS COMUNES | CUADRADO/RECTÁNGULO | VOLUMEN | 0.2 | 0.45 |  |  | 10.33 |  |  |  | 1 | M3 | 0.9297 | 0.9297
MARCELO | ESTRUCTURA | CONCRETO VIGAS AEREAS - 3000 PSI | V 105 - 0.20m x 0.45 m | N+3,45 |  | AREAS COMUNES | CUADRADO/RECTÁNGULO | VOLUMEN | 0.2 | 0.45 |  |  | 11.52 |  |  |  | 1 | M3 | 1.0368 | 1.0368
MARCELO | ESTRUCTURA | CONCRETO VIGAS AEREAS - 3000 PSI | V 106 - 0.40m x 0.45 m | N+3,45 |  | AREAS COMUNES | CUADRADO/RECTÁNGULO | VOLUMEN | 0.4 | 0.45 |  |  | 10.12 |  |  |  | 1 | M3 | 1.8216 | 1.8216
MARCELO | ESTRUCTURA | CONCRETO VIGAS AEREAS - 3000 PSI | V 107 - 0.40 m x 0.45 m | N+3,45 |  | AREAS COMUNES | CUADRADO/RECTÁNGULO | VOLUMEN | 0.4 | 0.45 |  |  | 10.12 |  |  |  | 1 | M3 | 1.8216 | 1.8216
MARCELO | ESTRUCTURA | CONCRETO VIGAS AEREAS - 3000 PSI | V 108 - 0.40 m x 0.45 m | N+3,45 |  | AREAS COMUNES | CUADRADO/RECTÁNGULO | VOLUMEN | 0.4 | 0.45 |  |  | 10.12 |  |  |  | 1 | M3 | 1.8216 | 1.8216
MARCELO | ESTRUCTURA | CONCRETO VIGAS AEREAS - 3000 PSI | V 115 - 0.40 m x 0.45 m | N+3,45 |  | AREAS COMUNES | CUADRADO/RECTÁNGULO | VOLUMEN | 0.4 | 0.45 |  |  | 10.33 |  |  |  | 1 | M3 | 1.8594 | 1.8594
MARCELO | ESTRUCTURA | CONCRETO VIGAS AEREAS - 3000 PSI | V 109 - 0.50 m x 0.45 m | N+3,45 |  | AREAS COMUNES | CUADRADO/RECTÁNGULO | VOLUMEN | 0.5 | 0.45 |  |  | 10.33 |  |  |  | 1 | M3 | 2.3243 | 2.3243
MARCELO | ESTRUCTURA | CONCRETO VIGAS AEREAS - 3000 PSI | V 110 - 0.50 m x 0.45 m | N+3,45 |  | AREAS COMUNES | CUADRADO/RECTÁNGULO | VOLUMEN | 0.5 | 0.45 |  |  | 10.33 |  |  |  | 1 | M3 | 2.3243 | 2.3243
MARCELO | ESTRUCTURA | CONCRETO VIGAS AEREAS - 3000 PSI | V 111 - 0.20 m x 0.45 m | N+3,45 |  | AREAS COMUNES | CUADRADO/RECTÁNGULO | VOLUMEN | 0.5 | 0.45 |  |  | 10.33 |  |  |  | 1 | M3 | 2.3243 | 2.3243
MARCELO | ESTRUCTURA | CONCRETO VIGAS AEREAS - 3000 PSI | V 112 - 0.45 m x 0.45 m | N+3,45 |  | AREAS COMUNES | CUADRADO/RECTÁNGULO | VOLUMEN | 0.5 | 0.45 |  |  | 10.33 |  |  |  | 1 | M3 | 2.3243 | 2.3243
MARCELO | ESTRUCTURA | CONCRETO VIGAS AEREAS - 3000 PSI | V 113 - 0.20 m x 0.45 m | N+3,45 |  | AREAS COMUNES | CUADRADO/RECTÁNGULO | VOLUMEN | 0.5 | 0.45 |  |  | 10.33 |  |  |  | 1 | M3 | 2.3243 | 2.3243
MARCELO | ESTRUCTURA | CONCRETO VIGAS AEREAS - 3000 PSI | V 114 - 0.45m x 0.45 m | N+3,45 |  | AREAS COMUNES | CUADRADO/RECTÁNGULO | VOLUMEN | 0.5 | 0.45 |  |  | 10.33 |  |  |  | 1 | M3 | 2.3243 | 2.3243
MARCELO | ESTRUCTURA | CONCRETO VIGAS AEREAS - 3000 PSI | V 102A - 0.20m x 0.45 m | N+3,45 |  | AREAS COMUNES | CUADRADO/RECTÁNGULO | VOLUMEN | 0.2 | 0.45 |  |  | 48.9 |  |  |  | 1 | M3 | 4.401 | 4.401
MARCELO | ESTRUCTURA | CONCRETO VIGAS AEREAS - 3000 PSI | V 102B - 0.20m x 0.45 m | N+3,45 |  | AREAS COMUNES | CUADRADO/RECTÁNGULO | VOLUMEN | 0.2 | 0.45 |  |  | 48.9 |  |  |  | 1 | M3 | 4.401 | 4.401
MARCELO | ESTRUCTURA | CONCRETO VIGAS AEREAS - 3000 PSI | V 101 - 0.20 m x 0.45 m | N+3,45 |  | AREAS COMUNES | CUADRADO/RECTÁNGULO | VOLUMEN | 0.2 | 0.45 |  |  | 60.95 |  |  |  | 1 | M3 | 5.4855 | 5.4855
MARCELO | ESTRUCTURA | CONCRETO VIGAS AEREAS - 3000 PSI | V 104 - 0.20 x 0.45 m | N+3,45 |  | AREAS COMUNES | CUADRADO/RECTÁNGULO | VOLUMEN | 0.2 | 0.45 |  |  | 60.95 |  |  |  | 1 | M3 | 5.4855 | 5.4855
MARCELO | ESTRUCTURA | CONCRETO VIGAS AEREAS - 3000 PSI | V 102 - 0.40m x 0.45 m | N+3,45 |  | AREAS COMUNES | CUADRADO/RECTÁNGULO | VOLUMEN | 0.4 | 0.45 |  |  | 56.05 |  |  |  | 1 | M3 | 10.089 | 10.089
MARCELO | ESTRUCTURA | CONCRETO VIGAS AEREAS - 3000 PSI | V 103 - 0.20 m x 0.45 m | N+3,45 |  | AREAS COMUNES | CUADRADO/RECTÁNGULO | VOLUMEN | 0.4 | 0.45 |  |  | 56.05 |  |  |  | 1 | M3 | 10.089 | 10.089
MARCELO | ESTRUCTURA | CONCRETO VIGAS CUBIERTA - 3000 PSI | V 210 - 0.20 m x 0.45 m | N+3,45 |  | AREAS COMUNES | CUADRADO/RECTÁNGULO | VOLUMEN | 0.2 | 0.45 |  |  | 3.87 |  |  |  | 1 | M3 | 0.3483 | 0.3483
MARCELO | ESTRUCTURA | CONCRETO VIGAS CUBIERTA - 3000 PSI | V 203 - 0.40m x 0.45 m | N+3,45 |  | AREAS COMUNES | CUADRADO/RECTÁNGULO | VOLUMEN | 0.4 | 0.45 |  |  | 6.96 |  |  |  | 1 | M3 | 1.2528 | 1.2528
MARCELO | ESTRUCTURA | CONCRETO VIGAS CUBIERTA - 3000 PSI | V 206 - 0.40 x 0.45 m | N+3,45 |  | AREAS COMUNES | CUADRADO/RECTÁNGULO | VOLUMEN | 0.4 | 0.45 |  |  | 10.12 |  |  |  | 1 | M3 | 1.8216 | 1.8216
MARCELO | ESTRUCTURA | CONCRETO VIGAS CUBIERTA - 3000 PSI | V 207 - 0.20m x 0.45 m | N+3,45 |  | AREAS COMUNES | CUADRADO/RECTÁNGULO | VOLUMEN | 0.4 | 0.45 |  |  | 10.12 |  |  |  | 1 | M3 | 1.8216 | 1.8216
MARCELO | ESTRUCTURA | CONCRETO VIGAS CUBIERTA - 3000 PSI | V 208 - 0.40m x 0.45 m | N+3,45 |  | AREAS COMUNES | CUADRADO/RECTÁNGULO | VOLUMEN | 0.4 | 0.45 |  |  | 10.12 |  |  |  | 1 | M3 | 1.8216 | 1.8216
MARCELO | ESTRUCTURA | CONCRETO VIGAS CUBIERTA - 3000 PSI | V 209 - 0.40 m x 0.45 m | N+3,45 |  | AREAS COMUNES | CUADRADO/RECTÁNGULO | VOLUMEN | 0.4 | 0.45 |  |  | 10.12 |  |  |  | 1 | M3 | 1.8216 | 1.8216
MARCELO | ESTRUCTURA | CONCRETO VIGAS CUBIERTA - 3000 PSI | V 211 - 0.40 m x 0.45 m | N+3,45 |  | AREAS COMUNES | CUADRADO/RECTÁNGULO | VOLUMEN | 0.4 | 0.45 |  |  | 10.12 |  |  |  | 1 | M3 | 1.8216 | 1.8216
MARCELO | ESTRUCTURA | CONCRETO VIGAS CUBIERTA - 3000 PSI | V 212 - 0.40 m x 0.45 m | N+3,45 |  | AREAS COMUNES | CUADRADO/RECTÁNGULO | VOLUMEN | 0.4 | 0.45 |  |  | 10.12 |  |  |  | 1 | M3 | 1.8216 | 1.8216
MARCELO | ESTRUCTURA | CONCRETO VIGAS CUBIERTA - 3000 PSI | V 213 - 0.40 m x 0.45 m | N+3,45 |  | AREAS COMUNES | CUADRADO/RECTÁNGULO | VOLUMEN | 0.4 | 0.45 |  |  | 10.12 |  |  |  | 1 | M3 | 1.8216 | 1.8216
MARCELO | ESTRUCTURA | CONCRETO VIGAS CUBIERTA - 3000 PSI | V 214 - 0.40 m x 0.45 m | N+3,45 |  | AREAS COMUNES | CUADRADO/RECTÁNGULO | VOLUMEN | 0.4 | 0.45 |  |  | 10.12 |  |  |  | 1 | M3 | 1.8216 | 1.8216
MARCELO | ESTRUCTURA | CONCRETO VIGAS CUBIERTA - 3000 PSI | V 215 - 0.40 m x 0.45 m | N+3,45 |  | AREAS COMUNES | CUADRADO/RECTÁNGULO | VOLUMEN | 0.4 | 0.45 |  |  | 10.12 |  |  |  | 1 | M3 | 1.8216 | 1.8216
MARCELO | ESTRUCTURA | CONCRETO VIGAS CUBIERTA - 3000 PSI | V 201 - 0.20 m x 0.45 m | N+3,45 |  | AREAS COMUNES | CUADRADO/RECTÁNGULO | VOLUMEN | 0.2 | 0.45 |  |  | 54.15 |  |  |  | 1 | M3 | 4.8735 | 4.8735
MARCELO | ESTRUCTURA | CONCRETO VIGAS CUBIERTA - 3000 PSI | V 205 - 0.20 m x 0.45 m | N+3,45 |  | AREAS COMUNES | CUADRADO/RECTÁNGULO | VOLUMEN | 0.2 | 0.45 |  |  | 54.15 |  |  |  | 1 | M3 | 4.8735 | 4.8735
MARCELO | ESTRUCTURA | CONCRETO VIGAS CUBIERTA - 3000 PSI | V 202 - 0.40m x 0.45 m | N+3,45 |  | AREAS COMUNES | CUADRADO/RECTÁNGULO | VOLUMEN | 0.4 | 0.45 |  |  | 49.85 |  |  |  | 1 | M3 | 8.973 | 8.973
MARCELO | ESTRUCTURA | CONCRETO VIGAS CUBIERTA - 3000 PSI | V 204 - 0.40m x 0.45 m | N+3,45 |  | AREAS COMUNES | CUADRADO/RECTÁNGULO | VOLUMEN | 0.4 | 0.45 |  |  | 49.85 |  |  |  | 1 | M3 | 8.973 | 8.973
MARCELO | EXCAVACIONES | EXCAVACION MANUAL VIGAS h< 1,50 m | V 001 - 0,30X0,30 | N-0,55 - CIMENTACION |  | AREAS COMUNES | CUADRADO/RECTÁNGULO | VOLUMEN | 0.2 | 0.7 |  |  | 60.95 |  |  |  | 1 | M3 | 8.533 | 8.533
MARCELO | EXCAVACIONES | EXCAVACION MANUAL VIGAS h< 1,50 m | V 002 - 0,30X0,30 | N-0,55 - CIMENTACION |  | AREAS COMUNES | CUADRADO/RECTÁNGULO | VOLUMEN | 0.4 | 0.7 |  |  | 56.06 |  |  |  | 1 | M3 | 15.6968 | 15.6968
MARCELO | EXCAVACIONES | EXCAVACION MANUAL VIGAS h< 1,50 m | V 003 - 0,30X0,30 | N-0,55 - CIMENTACION |  | AREAS COMUNES | CUADRADO/RECTÁNGULO | VOLUMEN | 0.4 | 0.7 |  |  | 56.06 |  |  |  | 1 | M3 | 15.6968 | 15.6968
MARCELO | EXCAVACIONES | EXCAVACION MANUAL VIGAS h< 1,50 m | V 004 - 0,30X0,30 | N-0,55 - CIMENTACION |  | AREAS COMUNES | CUADRADO/RECTÁNGULO | VOLUMEN | 0.2 | 0.7 |  |  | 60.95 |  |  |  | 1 | M3 | 8.533 | 8.533
MARCELO | EXCAVACIONES | EXCAVACION MANUAL VIGAS h< 1,50 m | V 005 - 0,30X0,30 | N-0,55 - CIMENTACION |  | AREAS COMUNES | CUADRADO/RECTÁNGULO | VOLUMEN | 0.2 | 0.7 |  |  | 11.52 |  |  |  | 1 | M3 | 1.6128 | 1.6128
MARCELO | EXCAVACIONES | EXCAVACION MANUAL VIGAS h< 1,50 m | V 006 - 0,30X0,30 | N-0,55 - CIMENTACION |  | AREAS COMUNES | CUADRADO/RECTÁNGULO | VOLUMEN | 0.4 | 0.7 |  |  | 10.12 |  |  |  | 1 | M3 | 2.8336 | 2.8336
MARCELO | EXCAVACIONES | EXCAVACION MANUAL VIGAS h< 1,50 m | V 007 - 0,30X0,30 | N-0,55 - CIMENTACION |  | AREAS COMUNES | CUADRADO/RECTÁNGULO | VOLUMEN | 0.4 | 0.7 |  |  | 10.12 |  |  |  | 1 | M3 | 2.8336 | 2.8336
MARCELO | EXCAVACIONES | EXCAVACION MANUAL VIGAS h< 1,50 m | V 008 - 0,30X0,30 | N-0,55 - CIMENTACION |  | AREAS COMUNES | CUADRADO/RECTÁNGULO | VOLUMEN | 0.4 | 0.7 |  |  | 10.12 |  |  |  | 1 | M3 | 2.8336 | 2.8336
MARCELO | EXCAVACIONES | EXCAVACION MANUAL VIGAS h< 1,50 m | V 009 - 0,30X0,30 | N-0,55 - CIMENTACION |  | AREAS COMUNES | CUADRADO/RECTÁNGULO | VOLUMEN | 0.4 | 0.7 |  |  | 10.12 |  |  |  | 1 | M3 | 2.8336 | 2.8336
MARCELO | EXCAVACIONES | EXCAVACION MANUAL VIGAS h< 1,50 m | V 010 - 0,30X0,30 | N-0,55 - CIMENTACION |  | AREAS COMUNES | CUADRADO/RECTÁNGULO | VOLUMEN | 0.4 | 0.7 |  |  | 10.12 |  |  |  | 1 | M3 | 2.8336 | 2.8336
MARCELO | EXCAVACIONES | EXCAVACION MANUAL VIGAS h< 1,50 m | V 011 - 0,30X0,30 | N-0,55 - CIMENTACION |  | AREAS COMUNES | CUADRADO/RECTÁNGULO | VOLUMEN | 0.4 | 0.7 |  |  | 10.12 |  |  |  | 1 | M3 | 2.8336 | 2.8336
MARCELO | EXCAVACIONES | EXCAVACION MANUAL VIGAS h< 1,50 m | V 012 - 0,30X0,30 | N-0,55 - CIMENTACION |  | AREAS COMUNES | CUADRADO/RECTÁNGULO | VOLUMEN | 0.4 | 0.7 |  |  | 10.12 |  |  |  | 1 | M3 | 2.8336 | 2.8336
MARCELO | EXCAVACIONES | EXCAVACION MANUAL VIGAS h< 1,50 m | V 013 - 0,30X0,30 | N-0,55 - CIMENTACION |  | AREAS COMUNES | CUADRADO/RECTÁNGULO | VOLUMEN | 0.4 | 0.7 |  |  | 10.12 |  |  |  | 1 | M3 | 2.8336 | 2.8336
MARCELO | EXCAVACIONES | EXCAVACION MANUAL VIGAS h< 1,50 m | V 014 - 0,30X0,30 | N-0,55 - CIMENTACION |  | AREAS COMUNES | CUADRADO/RECTÁNGULO | VOLUMEN | 0.4 | 0.7 |  |  | 10.12 |  |  |  | 1 | M3 | 2.8336 | 2.8336
MARCELO | EXCAVACIONES | EXCAVACION MANUAL VIGAS h< 1,50 m | V 015 - 0,30X0,30 | N-0,55 - CIMENTACION |  | AREAS COMUNES | CUADRADO/RECTÁNGULO | VOLUMEN | 0.4 | 0.7 |  |  | 10.12 |  |  |  | 1 | M3 | 2.8336 | 2.8336
MARCELO | EXCAVACIONES | EXCAVACION MANUAL ZAPATAS h>1,50 m | Z-1 - 1,70m X 1,70m | N-0,55 - CIMENTACION |  | AREAS COMUNES | CUADRADO/RECTÁNGULO | VOLUMEN | 1.955 | 1.955 |  |  | 1.1 |  |  |  | 3 | M3 | 4.2042 | 12.6127
MARCELO | EXCAVACIONES | EXCAVACION MANUAL ZAPATAS h>1,50 m | Z-2 - 2,00m X 2,0m | N-0,55 - CIMENTACION |  | AREAS COMUNES | CUADRADO/RECTÁNGULO | VOLUMEN | 2.53 | 2.53 |  |  | 1.1 |  |  |  | 7 | M3 | 7.041 | 49.2869
MARCELO | EXCAVACIONES | EXCAVACION MANUAL ZAPATAS h>1,50 m | Z-3 - 2,60m X 2,60m | N-0,55 - CIMENTACION |  | AREAS COMUNES | CUADRADO/RECTÁNGULO | VOLUMEN | 2.99 | 2.99 |  |  | 1.1 |  |  |  | 10 | M3 | 9.8341 | 98.3411
MARCELO | EXCAVACIONES | EXCAVACION MANUAL ZAPATAS h>1,50 m | Z-7 - 1,2m X 1,2m | N-0,55 - CIMENTACION |  | AREAS COMUNES | CUADRADO/RECTÁNGULO | VOLUMEN | 1.38 | 1.38 |  |  | 1.1 |  |  |  | 4 | M3 | 2.0948 | 8.3794
MARCELO | EXCAVACIONES | EXCAVACION NIVELACION DE TERRENO |  |  |  | AREAS COMUNES | ACAD | VOLUMEN |  |  |  |  | 0.2 |  |  | 760.94 | 1 | M3 | 152.188 | 152.188
MARCELO | EXCAVACIONES | RETIRO MATERIAL DE EXCAVACION | V 001 - 0,30X0,30 | N-0,55 - CIMENTACION |  | AREAS COMUNES | CUADRADO/RECTÁNGULO | VOLUMEN | 0.2 | 0.7 |  |  | 60.95 |  |  |  | 1 | M3 | 8.533 | 8.533
MARCELO | EXCAVACIONES | RETIRO MATERIAL DE EXCAVACION | V 002 - 0,30X0,30 | N-0,55 - CIMENTACION |  | AREAS COMUNES | CUADRADO/RECTÁNGULO | VOLUMEN | 0.4 | 0.7 |  |  | 56.06 |  |  |  | 1 | M3 | 15.6968 | 15.6968
MARCELO | EXCAVACIONES | RETIRO MATERIAL DE EXCAVACION | V 003 - 0,30X0,30 | N-0,55 - CIMENTACION |  | AREAS COMUNES | CUADRADO/RECTÁNGULO | VOLUMEN | 0.4 | 0.7 |  |  | 56.06 |  |  |  | 1 | M3 | 15.6968 | 15.6968
MARCELO | EXCAVACIONES | RETIRO MATERIAL DE EXCAVACION | V 004 - 0,30X0,30 | N-0,55 - CIMENTACION |  | AREAS COMUNES | CUADRADO/RECTÁNGULO | VOLUMEN | 0.2 | 0.7 |  |  | 60.95 |  |  |  | 1 | M3 | 8.533 | 8.533
MARCELO | EXCAVACIONES | RETIRO MATERIAL DE EXCAVACION | V 005 - 0,30X0,30 | N-0,55 - CIMENTACION |  | AREAS COMUNES | CUADRADO/RECTÁNGULO | VOLUMEN | 0.2 | 0.7 |  |  | 11.52 |  |  |  | 1 | M3 | 1.6128 | 1.6128
MARCELO | EXCAVACIONES | RETIRO MATERIAL DE EXCAVACION | V 006 - 0,30X0,30 | N-0,55 - CIMENTACION |  | AREAS COMUNES | CUADRADO/RECTÁNGULO | VOLUMEN | 0.4 | 0.7 |  |  | 10.12 |  |  |  | 1 | M3 | 2.8336 | 2.8336
MARCELO | EXCAVACIONES | RETIRO MATERIAL DE EXCAVACION | V 007 - 0,30X0,30 | N-0,55 - CIMENTACION |  | AREAS COMUNES | CUADRADO/RECTÁNGULO | VOLUMEN | 0.4 | 0.7 |  |  | 10.12 |  |  |  | 1 | M3 | 2.8336 | 2.8336
MARCELO | EXCAVACIONES | RETIRO MATERIAL DE EXCAVACION | V 008 - 0,30X0,30 | N-0,55 - CIMENTACION |  | AREAS COMUNES | CUADRADO/RECTÁNGULO | VOLUMEN | 0.4 | 0.7 |  |  | 10.12 |  |  |  | 1 | M3 | 2.8336 | 2.8336
MARCELO | EXCAVACIONES | RETIRO MATERIAL DE EXCAVACION | V 009 - 0,30X0,30 | N-0,55 - CIMENTACION |  | AREAS COMUNES | CUADRADO/RECTÁNGULO | VOLUMEN | 0.4 | 0.7 |  |  | 10.12 |  |  |  | 1 | M3 | 2.8336 | 2.8336
MARCELO | EXCAVACIONES | RETIRO MATERIAL DE EXCAVACION | V 010 - 0,30X0,30 | N-0,55 - CIMENTACION |  | AREAS COMUNES | CUADRADO/RECTÁNGULO | VOLUMEN | 0.4 | 0.7 |  |  | 10.12 |  |  |  | 1 | M3 | 2.8336 | 2.8336
MARCELO | EXCAVACIONES | RETIRO MATERIAL DE EXCAVACION | V 011 - 0,30X0,30 | N-0,55 - CIMENTACION |  | AREAS COMUNES | CUADRADO/RECTÁNGULO | VOLUMEN | 0.4 | 0.7 |  |  | 10.12 |  |  |  | 1 | M3 | 2.8336 | 2.8336
MARCELO | EXCAVACIONES | RETIRO MATERIAL DE EXCAVACION | V 012 - 0,30X0,30 | N-0,55 - CIMENTACION |  | AREAS COMUNES | CUADRADO/RECTÁNGULO | VOLUMEN | 0.4 | 0.7 |  |  | 10.12 |  |  |  | 1 | M3 | 2.8336 | 2.8336
MARCELO | EXCAVACIONES | RETIRO MATERIAL DE EXCAVACION | V 013 - 0,30X0,30 | N-0,55 - CIMENTACION |  | AREAS COMUNES | CUADRADO/RECTÁNGULO | VOLUMEN | 0.4 | 0.7 |  |  | 10.12 |  |  |  | 1 | M3 | 2.8336 | 2.8336
MARCELO | EXCAVACIONES | RETIRO MATERIAL DE EXCAVACION | V 014 - 0,30X0,30 | N-0,55 - CIMENTACION |  | AREAS COMUNES | CUADRADO/RECTÁNGULO | VOLUMEN | 0.4 | 0.7 |  |  | 10.12 |  |  |  | 1 | M3 | 2.8336 | 2.8336
MARCELO | EXCAVACIONES | RETIRO MATERIAL DE EXCAVACION | V 015 - 0,30X0,30 | N-0,55 - CIMENTACION |  | AREAS COMUNES | CUADRADO/RECTÁNGULO | VOLUMEN | 0.4 | 0.7 |  |  | 10.12 |  |  |  | 1 | M3 | 2.8336 | 2.8336
MARCELO | EXCAVACIONES | RETIRO MATERIAL DE EXCAVACION | Z-1 - 1,70m X 1,70m | N-0,55 - CIMENTACION |  | AREAS COMUNES | CUADRADO/RECTÁNGULO | VOLUMEN | 1.955 | 1.955 |  |  | 1.1 |  |  |  | 3 | M3 | 4.2042 | 12.6127
MARCELO | EXCAVACIONES | RETIRO MATERIAL DE EXCAVACION | Z-2 - 2,00m X 2,0m | N-0,55 - CIMENTACION |  | AREAS COMUNES | CUADRADO/RECTÁNGULO | VOLUMEN | 2.53 | 2.53 |  |  | 1.1 |  |  |  | 7 | M3 | 7.041 | 49.2869
MARCELO | EXCAVACIONES | RETIRO MATERIAL DE EXCAVACION | Z-3 - 2,60m X 2,60m | N-0,55 - CIMENTACION |  | AREAS COMUNES | CUADRADO/RECTÁNGULO | VOLUMEN | 2.99 | 2.99 |  |  | 1.1 |  |  |  | 10 | M3 | 9.8341 | 98.3411
MARCELO | EXCAVACIONES | RETIRO MATERIAL DE EXCAVACION | Z-7 - 1,2m X 1,2m | N-0,55 - CIMENTACION |  | AREAS COMUNES | CUADRADO/RECTÁNGULO | VOLUMEN | 1.38 | 1.38 |  |  | 1.1 |  |  |  | 4 | M3 | 2.0948 | 8.3794
MARCELO | EXCAVACIONES | RETIRO MATERIAL DE EXCAVACION | NIVELACION DE TERRENO |  |  | AREAS COMUNES | ACAD | VOLUMEN |  |  |  |  | 0.2 |  |  | 760.94 | 1 | M3 | 152.188 | 152.188
MARCELO | IMPERMEABILIZACIONES | HIDROFUGO EN FACHADAS | FACHADA SUR | TODOS | TODOS | AREAS COMUNES | ACAD | AREA | [7 empty] | 136 | 1 | M2 | 136 | 136
MARCELO | IMPERMEABILIZACIONES | HIDROFUGO EN FACHADAS | FACHADA ORIENTE | TODOS | TODOS | AREAS COMUNES | ACAD | AREA | [7 empty] | 63.8 | 1 | M2 | 63.8 | 63.8
MARCELO | IMPERMEABILIZACIONES | HIDROFUGO EN FACHADAS | FACHADA OCCIDENTE | TODOS | TODOS | AREAS COMUNES | ACAD | AREA | [7 empty] | 55.52 | 1 | M2 | 55.52 | 55.52
MARCELO | IMPERMEABILIZACIONES | HIDROFUGO EN FACHADAS | FACHADA SUR | PISO 1 | TODOS | AREAS COMUNES | ACAD | AREA | [7 empty] | 103.527 | 1 | M2 | 103.527 | 103.527
MARCELO | IMPERMEABILIZACIONES | HIDROFUGO EN FACHADAS | FACHADA SUR | PISO 2 | TODOS | AREAS COMUNES | ACAD | AREA | [7 empty] | 41.943 | 1 | M2 | 41.943 | 41.943
MARCELO | IMPERMEABILIZACIONES | HIDROFUGO EN FACHADAS | FACHADA ORIENTE | PISO 1 | TODOS | AREAS COMUNES | ACAD | AREA | [7 empty] | 24.3915 | 1 | M2 | 24.3915 | 24.3915
MARCELO | IMPERMEABILIZACIONES | HIDROFUGO EN FACHADAS | FACHADA ORIENTE | PISO 2 | TODOS | AREAS COMUNES | ACAD | AREA | [7 empty] | 23.139 | 1 | M2 | 23.139 | 23.139
MARCELO | IMPERMEABILIZACIONES | HIDROFUGO EN FACHADAS | FACHADA OCCIDENTE | PISO 1 | TODOS | AREAS COMUNES | ACAD | AREA | [7 empty] | 29.67 | 1 | M2 | 29.67 | 29.67
MARCELO | IMPERMEABILIZACIONES | HIDROFUGO EN FACHADAS | FACHADA OCCIDENTE | PISO 2 | TODOS | AREAS COMUNES | ACAD | AREA | [7 empty] | 23.139 | 1 | M2 | 23.139 | 23.139
MARCELO | IMPERMEABILIZACIONES | HIDROFUGO EN FACHADAS | FACHADA NORTE | PISO 1 | TODOS | AREAS COMUNES | ACAD | AREA | [7 empty] | 82.7945 | 1 | M2 | 82.7945 | 82.7945
MARCELO | IMPERMEABILIZACIONES | HIDROFUGO EN FACHADAS | FACHADA NORTE | PISO 2 | TODOS | AREAS COMUNES | ACAD | AREA | [7 empty] | 60.111 | 1 | M2 | 60.111 | 60.111
MARCELO | IMPERMEABILIZACIONES | HIDROFUGO EN FACHADAS | PASILLO | PISO 2 | PASILLOS | AREAS COMUNES | CUADRADO/RECTÁNGULO | AREA | 1.07 | 54 | [6 empty] | 1 | M2 | 57.78 | 57.78
MARCELO | IMPERMEABILIZACIONES | MANTO ASFALTICO EN PLACA | CUBIERTA | CUBIERTA | CUBIERTA | AREAS COMUNES | ACAD | AREA | [7 empty] | 26.9 | 1 | M2 | 26.9 | 26.9
MARCELO | MAMPOSTERIA | CINTA DE REMATE ANTEPECHO | V-1 | TODOS | TODOS | AREAS COMUNES | OTRO | LINEAL | [7 empty] | 0.75 | 14 | ML | 0.75 | 10.5
MARCELO | MAMPOSTERIA | CINTA DE REMATE ANTEPECHO | V-2 | TODOS | TODOS | AREAS COMUNES | OTRO | LINEAL | [7 empty] | 1.65 | 29 | ML | 1.65 | 47.85
MARCELO | MAMPOSTERIA | CINTA DE REMATE ANTEPECHO | V-3 | TODOS | TODOS | AREAS COMUNES | OTRO | LINEAL | [7 empty] | 0.75 | 8 | ML | 0.75 | 6
MARCELO | MAMPOSTERIA | CINTA DE REMATE ANTEPECHO | V-4 | TODOS | TODOS | AREAS COMUNES | OTRO | LINEAL | [7 empty] | 1.65 | 14 | ML | 1.65 | 23.1
MARCELO | MAMPOSTERIA | CINTA DE REMATE ANTEPECHO | V-5 | TODOS | TODOS | AREAS COMUNES | OTRO | LINEAL | [7 empty] | 0.75 | 6 | ML | 0.75 | 4.5
MARCELO | MAMPOSTERIA | CINTA DE REMATE ANTEPECHO | V-6 | TODOS | TODOS | AREAS COMUNES | OTRO | LINEAL | [7 empty] | 1.65 | 17 | ML | 1.65 | 28.05
MARCELO | MAMPOSTERIA | CINTA DE REMATE ANTEPECHO | V-7 | TODOS | TODOS | AREAS COMUNES | OTRO | LINEAL | [7 empty] | 0.75 | 2 | ML | 0.75 | 1.5
MARCELO | MAMPOSTERIA | CINTA DE REMATE ANTEPECHO | V-8 | TODOS | TODOS | AREAS COMUNES | OTRO | LINEAL | [7 empty] | 1.65 | 3 | ML | 1.65 | 4.95
MARCELO | MAMPOSTERIA | CINTA DE REMATE ANTEPECHO | V-9 | TODOS | TODOS | AREAS COMUNES | OTRO | LINEAL | [7 empty] | 5.3 | 3 | ML | 5.3 | 15.9
MARCELO | MAMPOSTERIA | CINTA DE REMATE ANTEPECHO | V-9A | TODOS | TODOS | AREAS COMUNES | OTRO | LINEAL | [7 empty] | 5.45 | 3 | ML | 5.45 | 16.35
MARCELO | MAMPOSTERIA | CINTA DE REMATE ANTEPECHO | V-10 | TODOS | TODOS | AREAS COMUNES | OTRO | LINEAL | [7 empty] | 1.65 | 9 | ML | 1.65 | 14.85
MARCELO | MAMPOSTERIA | CINTA DE REMATE ANTEPECHO | V-11 | TODOS | TODOS | AREAS COMUNES | OTRO | LINEAL | [7 empty] | 1.65 | 8 | ML | 1.65 | 13.2
MARCELO | MAMPOSTERIA | COLUMNETA | ANTEPECHO PASILLO | PISO 2 | PASILLOS | AREAS COMUNES | OTRO | LINEAL |  | 54 | [5 empty] | 1 | 54 | ML | 1 | 54
MARCELO | MAMPOSTERIA | COLUMNETA | COMEDOR | PISO 1 | COMEDOR | AULAS | OTRO | LINEAL | [7 empty] | 3 | 15 | ML | 3 | 45
MARCELO | MAMPOSTERIA | COLUMNETA | COCINA | PISO 1 | COCINA | AULAS | OTRO | LINEAL | [7 empty] | 3 | 16 | ML | 3 | 48
MARCELO | MAMPOSTERIA | COLUMNETA | AULAS | PISO 2 | AULA 1 | AULAS | OTRO | LINEAL | [7 empty] | 2.7 | 15 | ML | 2.7 | 40.5
MARCELO | MAMPOSTERIA | COLUMNETA | AULAS ANTEPECHO | PISO 2 | AULA 1 | AULAS | OTRO | LINEAL | [7 empty] | 0.6 | 5 | ML | 0.6 | 3
MARCELO | MAMPOSTERIA | COLUMNETA | AULAS | PISO 2 | AULA 2 | AULAS | OTRO | LINEAL | [7 empty] | 2.7 | 9 | ML | 2.7 | 24.3
MARCELO | MAMPOSTERIA | COLUMNETA | AULAS ANTEPECHO | PISO 2 | AULA 2 | AULAS | OTRO | LINEAL | [7 empty] | 0.6 | 5 | ML | 0.6 | 3
MARCELO | MAMPOSTERIA | COLUMNETA | AULAS | PISO 2 | AULA 3 | AULAS | OTRO | LINEAL | [7 empty] | 2.7 | 9 | ML | 2.7 | 24.3
MARCELO | MAMPOSTERIA | COLUMNETA | AULAS ANTEPECHO | PISO 2 | AULA 3 | AULAS | OTRO | LINEAL | [7 empty] | 0.6 | 5 | ML | 0.6 | 3
MARCELO | MAMPOSTERIA | COLUMNETA | AULAS | PISO 2 | AULA 4 | AULAS | OTRO | LINEAL | [7 empty] | 2.7 | 15 | ML | 2.7 | 40.5
MARCELO | MAMPOSTERIA | COLUMNETA | AULAS ANTEPECHO | PISO 2 | AULA 4 | AULAS | OTRO | LINEAL | [7 empty] | 0.6 | 5 | ML | 0.6 | 3
MARCELO | MAMPOSTERIA | COLUMNETA | AULAS | PISO 2 | AULA 5 | AULAS | OTRO | LINEAL | [7 empty] | 2.7 | 15 | ML | 2.7 | 40.5
MARCELO | MAMPOSTERIA | COLUMNETA | AULAS ANTEPECHO | PISO 2 | AULA 5 | AULAS | OTRO | LINEAL | [7 empty] | 0.6 | 5 | ML | 0.6 | 3
MARCELO | MAMPOSTERIA | COLUMNETA | AULAS | PISO 2 | AULA 6 | AULAS | OTRO | LINEAL | [7 empty] | 2.7 | 9 | ML | 2.7 | 24.3
MARCELO | MAMPOSTERIA | COLUMNETA | AULAS ANTEPECHO | PISO 2 | AULA 6 | AULAS | OTRO | LINEAL | [7 empty] | 0.6 | 5 | ML | 0.6 | 3
MARCELO | MAMPOSTERIA | COLUMNETA | BAÑOS | PISO 2 | BAÑOS NIÑOS | AREAS COMUNES | OTRO | LINEAL | [7 empty] | 2.7 | 7 | ML | 2.7 | 18.9
MARCELO | MAMPOSTERIA | COLUMNETA | BAÑOS | PISO 2 | BAÑOS NIÑAS | AREAS COMUNES | OTRO | LINEAL | [7 empty] | 2.7 | 5 | ML | 2.7 | 13.5
MARCELO | MAMPOSTERIA | COLUMNETA | BAÑO M. R. | PISO 2 | BAÑOS P. MOVILIDAD REDUCIDA | AREAS COMUNES | OTRO | LINEAL | [7 empty] | 2.7 | 3 | ML | 2.7 | 8.1
MARCELO | MAMPOSTERIA | DINTELES | PL-1 | TODOS | TODOS | AREAS COMUNES | OTRO | LINEAL | [7 empty] | 0.65 | 8 | ML | 0.65 | 5.2
MARCELO | MAMPOSTERIA | DINTELES | PL-2 | TODOS | TODOS | AREAS COMUNES | OTRO | LINEAL | [7 empty] | 0.75 | 2 | ML | 0.75 | 1.5
MARCELO | MAMPOSTERIA | DINTELES | PL-3 | TODOS | TODOS | AREAS COMUNES | OTRO | LINEAL | [7 empty] | 0.9 | 6 | ML | 0.9 | 5.4
MARCELO | MAMPOSTERIA | DINTELES | PL-4 | TODOS | TODOS | AREAS COMUNES | OTRO | LINEAL | [7 empty] | 1 | 10 | ML | 1 | 10
MARCELO | MAMPOSTERIA | DINTELES | PL-5 | TODOS | TODOS | AREAS COMUNES | OTRO | LINEAL | [7 empty] | 1.8 | 3 | ML | 1.8 | 5.4
MARCELO | MAMPOSTERIA | DINTELES | PL-6 | TODOS | TODOS | AREAS COMUNES | OTRO | LINEAL | [7 empty] | 1.8 | 1 | ML | 1.8 | 1.8
MARCELO | MAMPOSTERIA | DINTELES | PL-7 | TODOS | TODOS | AREAS COMUNES | OTRO | LINEAL | [7 empty] | 1 | 1 | ML | 1 | 1
MARCELO | MAMPOSTERIA | DOVELAS GROUTING 2500 PSI | COMEDOR | PISO 1 | COMEDOR | AULAS | OTRO | LINEAL | [7 empty] | 3 | 23 | ML | 3 | 69
MARCELO | MAMPOSTERIA | DOVELAS GROUTING 2500 PSI | COCINA | PISO 1 | COCINA | AULAS | OTRO | LINEAL | [7 empty] | 3 | 53 | ML | 3 | 159
MARCELO | MAMPOSTERIA | DOVELAS GROUTING 2500 PSI | AULAS | PISO 2 | AULA 1 | AULAS | OTRO | LINEAL | [7 empty] | 2.7 | 10 | ML | 2.7 | 27
MARCELO | MAMPOSTERIA | DOVELAS GROUTING 2500 PSI | AULAS | PISO 2 | AULA 2 | AULAS | OTRO | LINEAL | [7 empty] | 2.7 | 6 | ML | 2.7 | 16.2
MARCELO | MAMPOSTERIA | DOVELAS GROUTING 2500 PSI | AULAS | PISO 2 | AULA 3 | AULAS | OTRO | LINEAL | [7 empty] | 2.7 | 6 | ML | 2.7 | 16.2
MARCELO | MAMPOSTERIA | DOVELAS GROUTING 2500 PSI | AULAS | PISO 2 | AULA 4 | AULAS | OTRO | LINEAL | [7 empty] | 2.7 | 10 | ML | 2.7 | 27
MARCELO | MAMPOSTERIA | DOVELAS GROUTING 2500 PSI | AULAS | PISO 2 | AULA 5 | AULAS | OTRO | LINEAL | [7 empty] | 2.7 | 10 | ML | 2.7 | 27
MARCELO | MAMPOSTERIA | DOVELAS GROUTING 2500 PSI | AULAS | PISO 2 | AULA 6 | AULAS | OTRO | LINEAL | [7 empty] | 2.7 | 6 | ML | 2.7 | 16.2
MARCELO | MAMPOSTERIA | DOVELAS GROUTING 2500 PSI | BAÑOS | PISO 2 | BAÑOS NIÑOS | AREAS COMUNES | OTRO | LINEAL | [7 empty] | 2.7 | 11 | ML | 2.7 | 29.7
MARCELO | MAMPOSTERIA | DOVELAS GROUTING 2500 PSI | BAÑOS | PISO 2 | BAÑOS NIÑAS | AREAS COMUNES | OTRO | LINEAL | [7 empty] | 2.7 | 7 | ML | 2.7 | 18.9
MARCELO | MAMPOSTERIA | DOVELAS GROUTING 2500 PSI | BAÑO M. R. | PISO 2 | BAÑOS P. MOVILIDAD REDUCIDA | AREAS COMUNES | OTRO | LINEAL | [7 empty] | 2.7 | 7 | ML | 2.7 | 18.9
MARCELO | MAMPOSTERIA | MACHONES | FACHADAS | TODOS | TODOS | AREAS COMUNES | OTRO | LINEAL | [7 empty] | 2.43 | 41 | ML | 2.43 | 99.63
MARCELO | MAMPOSTERIA | MACHONES | FACHADAS | TODOS | TODOS | AREAS COMUNES | OTRO | LINEAL | [7 empty] | 2.1 | 25 | ML | 2.1 | 52.5
MARCELO | MAMPOSTERIA | MACHONES | FACHADAS | TODOS | TODOS | AREAS COMUNES | OTRO | LINEAL | [7 empty] | 0.84 | 7 | ML | 0.84 | 5.88
MARCELO | MAMPOSTERIA | MURO EN BLOQUE LISO CONCRETO 12X39X19 | FACHADA SUR | PISO 1 | TODOS | AREAS COMUNES | ACAD | AREA | [7 empty] | 103.527 | 1 | M2 | 103.527 | 103.527
MARCELO | MAMPOSTERIA | MURO EN BLOQUE LISO CONCRETO 12X39X19 | FACHADA SUR | PISO 2 | TODOS | AREAS COMUNES | ACAD | AREA | [7 empty] | 41.943 | 1 | M2 | 41.943 | 41.943
MARCELO | MAMPOSTERIA | MURO EN BLOQUE LISO CONCRETO 12X39X19 | FACHADA ORIENTE | PISO 1 | TODOS | AREAS COMUNES | ACAD | AREA | [7 empty] | 24.3915 | 1 | M2 | 24.3915 | 24.3915
MARCELO | MAMPOSTERIA | MURO EN BLOQUE LISO CONCRETO 12X39X19 | FACHADA ORIENTE | PISO 2 | TODOS | AREAS COMUNES | ACAD | AREA | [7 empty] | 23.139 | 1 | M2 | 23.139 | 23.139
MARCELO | MAMPOSTERIA | MURO EN BLOQUE LISO CONCRETO 12X39X19 | FACHADA OCCIDENTE | PISO 1 | TODOS | AREAS COMUNES | ACAD | AREA | [7 empty] | 29.67 | 1 | M2 | 29.67 | 29.67
MARCELO | MAMPOSTERIA | MURO EN BLOQUE LISO CONCRETO 12X39X19 | FACHADA OCCIDENTE | PISO 2 | TODOS | AREAS COMUNES | ACAD | AREA | [7 empty] | 23.139 | 1 | M2 | 23.139 | 23.139
MARCELO | MAMPOSTERIA | MURO EN BLOQUE LISO CONCRETO 12X39X19 | FACHADA NORTE | PISO 1 | TODOS | AREAS COMUNES | ACAD | AREA | [7 empty] | 82.7945 | 1 | M2 | 82.7945 | 82.7945
MARCELO | MAMPOSTERIA | MURO EN BLOQUE LISO CONCRETO 12X39X19 | FACHADA NORTE | PISO 2 | TODOS | AREAS COMUNES | ACAD | AREA | [7 empty] | 60.111 | 1 | M2 | 60.111 | 60.111
MARCELO | MAMPOSTERIA | MURO EN BLOQUE LISO CONCRETO 12X39X19 | PASILLO | PISO 2 | PASILLOS | AREAS COMUNES | CUADRADO/RECTÁNGULO | AREA | 1.07 | 54 | [6 empty] | 1 | M2 | 57.78 | 57.78
MARCELO | MAMPOSTERIA | MURO EN BLOQUE No.4 | COCINA | PISO 1 | COCINA | COCINA | CUADRADO/RECTÁNGULO | AREA | 38.74 | 3 | [6 empty] | 1 | M2 | 116.22 | 116.22
MARCELO | MAMPOSTERIA | MURO EN BLOQUE No.4 | COMEDOR | PISO 1 | COMEDOR | AREAS COMUNES | CUADRADO/RECTÁNGULO | AREA | 8.02 | 3 | [6 empty] | 1 | M2 | 24.06 | 24.06
MARCELO | MAMPOSTERIA | MURO EN BLOQUE No.4 | CUARTO TECNICO | PISO 1 | CUARTO TECNICO | AREAS COMUNES | CUADRADO/RECTÁNGULO | AREA | 6.45 | 3 | [6 empty] | 1 | M2 | 19.35 | 19.35
MARCELO | MAMPOSTERIA | MURO EN BLOQUE No.4 | AULAS | PISO 2 | AULA 1 | AULAS | CUADRADO/RECTÁNGULO | AREA | 9.93 | 3 | [6 empty] | 1 | M2 | 29.79 | 29.79
MARCELO | MAMPOSTERIA | MURO EN BLOQUE No.4 | AULAS | PISO 2 | AULA 2 | AULAS | CUADRADO/RECTÁNGULO | AREA | 9.93 | 3 | [6 empty] | 1 | M2 | 29.79 | 29.79
MARCELO | MAMPOSTERIA | MURO EN BLOQUE No.4 | AULAS | PISO 2 | AULA 3 | AULAS | CUADRADO/RECTÁNGULO | AREA | 9.93 | 3 | [6 empty] | 1 | M2 | 29.79 | 29.79
MARCELO | MAMPOSTERIA | MURO EN BLOQUE No.4 | AULAS | PISO 2 | AULA 4 | AULAS | CUADRADO/RECTÁNGULO | AREA | 18.46 | 3 | [6 empty] | 1 | M2 | 55.38 | 55.38
MARCELO | MAMPOSTERIA | MURO EN BLOQUE No.4 | AULAS | PISO 2 | AULA 5 | AULAS | CUADRADO/RECTÁNGULO | AREA | 8.57 | 3 | [6 empty] | 1 | M2 | 25.71 | 25.71
MARCELO | MAMPOSTERIA | MURO EN BLOQUE No.4 | AULAS | PISO 2 | AULA 6 | AULAS | CUADRADO/RECTÁNGULO | AREA | 9.53 | 3 | [6 empty] | 1 | M2 | 28.59 | 28.59
MARCELO | MAMPOSTERIA | MURO EN BLOQUE No.4 | BAÑOS | PISO 2 | BAÑOS NIÑOS | BATERIAS SANITARIAS | CUADRADO/RECTÁNGULO | AREA | 12.31 | 3 | [6 empty] | 1 | M2 | 36.93 | 36.93
MARCELO | MAMPOSTERIA | MURO EN BLOQUE No.4 | BAÑOS | PISO 2 | BAÑOS NIÑAS | BATERIAS SANITARIAS | CUADRADO/RECTÁNGULO | AREA | 8.6 | 3 | [6 empty] | 1 | M2 | 25.8 | 25.8
MARCELO | MAMPOSTERIA | MURO EN BLOQUE No.4 | BAÑOS | PISO 2 | BAÑOS P. MOVILIDAD REDUCIDA | BATERIAS SANITARIAS | CUADRADO/RECTÁNGULO | AREA | 7.6 | 3 | [6 empty] | 1 | M2 | 22.8 | 22.8
MARCELO | MESONES | MESON COCINA EN ACERO INOXIDABLE | COCINA | PISO 1 | COCINA | COCINA | OTRO | LINEAL | [7 empty] | 2 | 12 | ML | 2 | 24
MARCELO | MESONES | MESON EN GRANITO BLANCO FUNDIDO EN OBRA | COCINA | PISO 1 | COCINA | COCINA | OTRO | LINEAL | [7 empty] | 4.5 | 2 | ML | 4.5 | 9
MARCELO | PANETES | PAÑETE IMPERMEABILIZADO1:3 | COCINA | PISO 1 | COCINA | COCINA | CUADRADO/RECTÁNGULO | AREA | 31.84 | 3 | [6 empty] | 2 | M2 | 95.52 | 191.04
MARCELO | PANETES | PAÑETE IMPERMEABILIZADO1:3 | COCINA | PISO 1 | BAÑO COCINA | COCINA | CUADRADO/RECTÁNGULO | AREA | 2.12 | 3 | [6 empty] | 2 | M2 | 6.36 | 12.72
MARCELO | PANETES | PAÑETE IMPERMEABILIZADO1:3 | BAÑOS | PISO 2 | BAÑOS NIÑOS | BATERIAS SANITARIAS | CUADRADO/RECTÁNGULO | AREA | 17.22 | 2.7 | [6 empty] | 1 | M2 | 46.494 | 46.494
MARCELO | PANETES | PAÑETE IMPERMEABILIZADO1:3 | BAÑOS | PISO 2 | BAÑOS NIÑAS | BATERIAS SANITARIAS | CUADRADO/RECTÁNGULO | AREA | 20.67 | 2.7 | [6 empty] | 1 | M2 | 55.809 | 55.809
MARCELO | PANETES | PAÑETE IMPERMEABILIZADO1:3 | BAÑOS | PISO 2 | BAÑOS P. MOVILIDAD REDUCIDA | BATERIAS SANITARIAS | CUADRADO/RECTÁNGULO | AREA | 7.6 | 2.7 | [6 empty] | 1 | M2 | 20.52 | 20.52
MARCELO | PANETES | PAÑETE LISO MURO 1:3 | COMEDOR | PISO 1 | COMEDOR | AREAS COMUNES | CUADRADO/RECTÁNGULO | AREA | 8.01 | 3 | [6 empty] | 2 | M2 | 24.03 | 48.06
MARCELO | PANETES | PAÑETE LISO MURO 1:3 | CUARTO TECNICO | PISO 1 | CUARTO TECNICO | AREAS COMUNES | CUADRADO/RECTÁNGULO | AREA | 6.45 | 3 | [6 empty] | 1 | M2 | 19.35 | 19.35
MARCELO | PANETES | PAÑETE LISO MURO 1:3 | AULAS | PISO 2 | AULA 1 | AULAS | CUADRADO/RECTÁNGULO | AREA | 8.19 | 2.7 | [6 empty] | 1 | M2 | 22.113 | 22.113
MARCELO | PANETES | PAÑETE LISO MURO 1:3 | AULAS | PISO 2 | AULA 2 | AULAS | CUADRADO/RECTÁNGULO | AREA | 16.76 | 2.7 | [6 empty] | 1 | M2 | 45.252 | 45.252
MARCELO | PANETES | PAÑETE LISO MURO 1:3 | AULAS | PISO 2 | AULA 3 | AULAS | CUADRADO/RECTÁNGULO | AREA | 16.76 | 2.7 | [6 empty] | 1 | M2 | 45.252 | 45.252
MARCELO | PANETES | PAÑETE LISO MURO 1:3 | AULAS | PISO 2 | AULA 4 | AULAS | CUADRADO/RECTÁNGULO | AREA | 16.76 | 2.7 | [6 empty] | 1 | M2 | 45.252 | 45.252
MARCELO | PANETES | PAÑETE LISO MURO 1:3 | AULAS | PISO 2 | AULA 5 | AULAS | CUADRADO/RECTÁNGULO | AREA | 16.76 | 2.7 | [6 empty] | 1 | M2 | 45.252 | 45.252
MARCELO | PANETES | PAÑETE LISO MURO 1:3 | AULAS | PISO 2 | AULA 6 | AULAS | CUADRADO/RECTÁNGULO | AREA | 8.19 | 2.7 | [6 empty] | 1 | M2 | 22.113 | 22.113
MARCELO | PINTURAS | PINTURA VINILO TIPO 1 BLANCO A 3 MANOS | BAÑOS | PISO 2 | BAÑOS NIÑOS | BATERIAS SANITARIAS | CUADRADO/RECTÁNGULO | AREA | 17.22 | 1.2 | [6 empty] | 1 | M2 | 20.664 | 20.664
MARCELO | PINTURAS | PINTURA VINILO TIPO 1 BLANCO A 3 MANOS | BAÑOS | PISO 2 | BAÑOS NIÑAS | BATERIAS SANITARIAS | CUADRADO/RECTÁNGULO | AREA | 20.67 | 1.2 | [6 empty] | 1 | M2 | 24.804 | 24.804
MARCELO | PINTURAS | PINTURA VINILO TIPO 1 BLANCO A 3 MANOS | BAÑOS | PISO 2 | BAÑOS P. MOVILIDAD REDUCIDA | BATERIAS SANITARIAS | CUADRADO/RECTÁNGULO | AREA | 7.6 | 1.2 | [6 empty] | 1 | M2 | 9.12 | 9.12
MARCELO | PINTURAS | PINTURA VINILO TIPO 1 BLANCO A 3 MANOS | COCINA | PISO 1 | COCINA | COCINA | CUADRADO/RECTÁNGULO | AREA | 67.82 | 1.2 | [6 empty] | 1 | M2 | 81.384 | 81.384
MARCELO | PINTURAS | PINTURA VINILO TIPO 1 BLANCO A 3 MANOS | COCINA | PISO 1 | BAÑO COCINA | COCINA | CUADRADO/RECTÁNGULO | AREA | 2.12 | 1.2 | [6 empty] | 1 | M2 | 2.544 | 2.544
MARCELO | PRELIMINARES | CAMPAMENTO DE OBRA |  | TODOS | TODOS | AREAS COMUNES | ACAD | AREA | [7 empty] | 1 | 60 | M2 | 1 | 60
MARCELO | PRELIMINARES | CASETA SANITARIA |  | TODOS | TODOS | AREAS COMUNES | OTRO | UNIDAD | [7 empty] | 8 | 1 | UN | 8 | 8
MARCELO | PRELIMINARES | CERRAMIENTO PROV. |  | TODOS | TODOS | AREAS COMUNES | OTRO | LINEAL | [7 empty] | 1 | 240 | ML | 1 | 240
MARCELO | PRELIMINARES | LIMPIEZA Y DESCAPOTE TERRENO |  | TODOS | TODOS | AREAS COMUNES | ACAD | AREA | [7 empty] | 1 | 964 | M2 | 1 | 964
MARCELO | PRELIMINARES | LOCALIZACION Y REPLANTEO |  | TODOS | TODOS | AREAS COMUNES | ACAD | AREA | [7 empty] | 1 | 964 | M2 | 1 | 964
MARCELO | PRELIMINARES | PROVISIONAL DE AGUA POTABLE |  | TODOS | TODOS | AREAS COMUNES | OTRO | UNIDAD | [7 empty] | 1 | 1 | UN | 1 | 1
MARCELO | PRELIMINARES | PROVISIONAL DE ENERGIA |  | TODOS | TODOS | AREAS COMUNES | OTRO | UNIDAD | [7 empty] | 1 | 1 | UN | 1 | 1
MARCELO | PRELIMINARES | VALLA CURADURIA |  | TODOS | TODOS | AREAS COMUNES | OTRO | UNIDAD | [7 empty] | 1 | 1 | UN | 1 | 1
MARCELO | RAMPA ELEVADA | ACERO COLUMNAS 60.000 PSI | B´-4 0,50X,0,60 | N-0,55 - CIMENTACION |  | AREAS COMUNES | OTRO | PESO | [7 empty] | 357.5072 | 1 | Kg | 357.5072 | 357.5072
MARCELO | RAMPA ELEVADA | ACERO COLUMNAS 60.000 PSI | C´-4 0,50X0,60 | N-0,55 - CIMENTACION |  | AREAS COMUNES | OTRO | PESO | [7 empty] | 370.5212 | 1 | Kg | 370.5212 | 370.5212
MARCELO | RAMPA ELEVADA | ACERO COLUMNAS 60.000 PSI | D´-4 0,50X0,60 | N-0,55 - CIMENTACION |  | AREAS COMUNES | OTRO | PESO | [7 empty] | 659.6376 | 1 | Kg | 659.6376 | 659.6376
MARCELO | RAMPA ELEVADA | ACERO COLUMNAS 60.000 PSI | E´-4 0,50X0,60 | N-0,55 - CIMENTACION |  | AREAS COMUNES | OTRO | PESO | [7 empty] | 243.7908 | 1 | Kg | 243.7908 | 243.7908
MARCELO | RAMPA ELEVADA | ACERO PLACA AEREA 60.000 PSI | Placa Rampa e=0,10 | N-0,55 - CIMENTACION |  | AREAS COMUNES | OTRO | PESO | [7 empty] | 1364.776 | 1 | Kg | 1364.776 | 1364.776
MARCELO | RAMPA ELEVADA | ACERO VIGAS AEREAS 60.000 PSI | VR-101 | N-0,55 - CIMENTACION |  | AREAS COMUNES | OTRO | PESO | [7 empty] | 33.7706 | 1 | Kg | 33.7706 | 33.7706
MARCELO | RAMPA ELEVADA | ACERO VIGAS AEREAS 60.000 PSI | VR-102 | N-0,55 - CIMENTACION |  | AREAS COMUNES | OTRO | PESO | [7 empty] | 23.2016 | 1 | Kg | 23.2016 | 23.2016
MARCELO | RAMPA ELEVADA | ACERO VIGAS AEREAS 60.000 PSI | VR-103 | N-0,55 - CIMENTACION |  | AREAS COMUNES | OTRO | PESO | [7 empty] | 89.8872 | 1 | Kg | 89.8872 | 89.8872
MARCELO | RAMPA ELEVADA | ACERO VIGAS AEREAS 60.000 PSI | VR-104 | N-0,55 - CIMENTACION |  | AREAS COMUNES | OTRO | PESO | [7 empty] | 61.8044 | 1 | Kg | 61.8044 | 61.8044
MARCELO | RAMPA ELEVADA | ACERO VIGAS AEREAS 60.000 PSI | VR-101A | N-0,55 - CIMENTACION |  | AREAS COMUNES | OTRO | PESO | [7 empty] | 359.008 | 1 | Kg | 359.008 | 359.008
MARCELO | RAMPA ELEVADA | ACERO VIGAS AEREAS 60.000 PSI | VR-102A | N-0,55 - CIMENTACION |  | AREAS COMUNES | OTRO | PESO | [7 empty] | 365.092 | 1 | Kg | 365.092 | 365.092
MARCELO | RAMPA ELEVADA | ACERO VIGAS AEREAS 60.000 PSI | VR-105 | N-0,55 - CIMENTACION |  | AREAS COMUNES | OTRO | PESO | [7 empty] | 105.567 | 1 | Kg | 105.567 | 105.567
MARCELO | RAMPA ELEVADA | ACERO VIGAS AEREAS 60.000 PSI | VR-106 | N-0,55 - CIMENTACION |  | AREAS COMUNES | OTRO | PESO | [7 empty] | 43.92 | 1 | Kg | 43.92 | 43.92
MARCELO | RAMPA ELEVADA | ACERO VIGAS AEREAS 60.000 PSI | VR-201 | N-0,55 - CIMENTACION |  | AREAS COMUNES | OTRO | PESO | [7 empty] | 23.2016 | 1 | Kg | 23.2016 | 23.2016
MARCELO | RAMPA ELEVADA | ACERO VIGAS AEREAS 60.000 PSI | VR-202 | N-0,55 - CIMENTACION |  | AREAS COMUNES | OTRO | PESO | [7 empty] | 102.5835 | 1 | Kg | 102.5835 | 102.5835
MARCELO | RAMPA ELEVADA | ACERO VIGAS AEREAS 60.000 PSI | VR-203 | N-0,55 - CIMENTACION |  | AREAS COMUNES | OTRO | PESO | [7 empty] | 23.2016 | 1 | Kg | 23.2016 | 23.2016
MARCELO | RAMPA ELEVADA | ACERO VIGAS AEREAS 60.000 PSI | VR-204 | N-0,55 - CIMENTACION |  | AREAS COMUNES | OTRO | PESO | [7 empty] | 23.2016 | 1 | Kg | 23.2016 | 23.2016
MARCELO | RAMPA ELEVADA | ACERO VIGAS AEREAS 60.000 PSI | VR-205 | N-0,55 - CIMENTACION |  | AREAS COMUNES | OTRO | PESO | [7 empty] | 88.1535 | 1 | Kg | 88.1535 | 88.1535
MARCELO | RAMPA ELEVADA | ACERO VIGAS AEREAS 60.000 PSI | VR-206 | N-0,55 - CIMENTACION |  | AREAS COMUNES | OTRO | PESO | [7 empty] | 23.2016 | 1 | Kg | 23.2016 | 23.2016
MARCELO | RAMPA ELEVADA | ACERO VIGAS AEREAS 60.000 PSI | VR-207 | N-0,55 - CIMENTACION |  | AREAS COMUNES | OTRO | PESO | [7 empty] | 45.1616 | 1 | Kg | 45.1616 | 45.1616
MARCELO | RAMPA ELEVADA | ACERO VIGAS AEREAS 60.000 PSI | VR-208 | N-0,55 - CIMENTACION |  | AREAS COMUNES | OTRO | PESO | [7 empty] | 91.9834 | 1 | Kg | 91.9834 | 91.9834
MARCELO | RAMPA ELEVADA | ACERO VIGAS AEREAS 60.000 PSI | VR-209 | N-0,55 - CIMENTACION |  | AREAS COMUNES | OTRO | PESO | [7 empty] | 45.1616 | 1 | Kg | 45.1616 | 45.1616
MARCELO | RAMPA ELEVADA | ACERO VIGAS AEREAS 60.000 PSI | VR-210 | N-0,55 - CIMENTACION |  | AREAS COMUNES | OTRO | PESO | [7 empty] | 37.4336 | 1 | Kg | 37.4336 | 37.4336
MARCELO | RAMPA ELEVADA | ACERO VIGAS AEREAS 60.000 PSI | VR-203A | N-0,55 - CIMENTACION |  | AREAS COMUNES | OTRO | PESO | [7 empty] | 398.823 | 1 | Kg | 398.823 | 398.823
MARCELO | RAMPA ELEVADA | ACERO VIGAS AEREAS 60.000 PSI | VR-204A | N-0,55 - CIMENTACION |  | AREAS COMUNES | OTRO | PESO | [7 empty] | 347.722 | 1 | Kg | 347.722 | 347.722
MARCELO | RAMPA ELEVADA | ACERO VIGAS CIMENTACION 60.000 PSI | VR-1 | N-0,55 - CIMENTACION |  | AREAS COMUNES | OTRO | PESO | [7 empty] | 33.7706 | 1 | Kg | 33.7706 | 33.7706
MARCELO | RAMPA ELEVADA | ACERO VIGAS CIMENTACION 60.000 PSI | VRC-001 0,4X0,4 | N-0,55 - CIMENTACION |  | AREAS COMUNES | OTRO | PESO | [7 empty] | 412.188 | 1 | Kg | 412.188 | 412.188
MARCELO | RAMPA ELEVADA | ACERO ZAPATAS 60.000 PSI | Z-4 | N-0,55 - CIMENTACION |  | AREAS COMUNES | OTRO | PESO | [7 empty] | 44.6976 | 2 | Kg | 44.6976 | 89.3952
MARCELO | RAMPA ELEVADA | ACERO ZAPATAS 60.000 PSI | Z-5 | N-0,55 - CIMENTACION |  | AREAS COMUNES | OTRO | PESO | [7 empty] | 185.058 | 1 | Kg | 185.058 | 185.058
MARCELO | RAMPA ELEVADA | ACERO ZAPATAS 60.000 PSI | Z-6 | N-0,55 - CIMENTACION |  | AREAS COMUNES | OTRO | PESO | [7 empty] | 83.808 | 1 | Kg | 83.808 | 83.808
MARCELO | RAMPA ELEVADA | BARANDA METALICA EXTERNA | BARANDA RAMPA | TODOS |  | AREAS COMUNES | OTRO | LINEAL | [7 empty] | 60 | 1 | ML | 60 | 60
MARCELO | RAMPA ELEVADA | BARANDA METALICA INTERNA | BARANDA RAMPA | TODOS |  | AREAS COMUNES | OTRO | LINEAL | [7 empty] | 48 | 1 | ML | 48 | 48
MARCELO | RAMPA ELEVADA | CONCRETO COLUMNAS - 3000 PSI | B´-4 0,50X,0,60 | N-0,55 - CIMENTACION |  | AREAS COMUNES | CUADRADO/RECTÁNGULO | VOLUMEN | 0.5 | 0.6 |  |  | 3.75 |  |  |  | 1 | M3 | 1.125 | 1.125
MARCELO | RAMPA ELEVADA | CONCRETO COLUMNAS - 3000 PSI | C´-4 0,50X0,60 | N-0,55 - CIMENTACION |  | AREAS COMUNES | CUADRADO/RECTÁNGULO | VOLUMEN | 0.5 | 0.6 |  |  | 3.18 |  |  |  | 1 | M3 | 0.954 | 0.954
MARCELO | RAMPA ELEVADA | CONCRETO COLUMNAS - 3000 PSI | D´-4 0,50X0,60 | N-0,55 - CIMENTACION |  | AREAS COMUNES | CUADRADO/RECTÁNGULO | VOLUMEN | 0.5 | 0.6 |  |  | 2.14 |  |  |  | 1 | M3 | 0.642 | 0.642
MARCELO | RAMPA ELEVADA | CONCRETO COLUMNAS - 3000 PSI | E´-4 0,50X0,60 | N-0,55 - CIMENTACION |  | AREAS COMUNES | CUADRADO/RECTÁNGULO | VOLUMEN | 0.5 | 0.6 |  |  | 1.83 |  |  |  | 1 | M3 | 0.549 | 0.549
MARCELO | RAMPA ELEVADA | CONCRETO DE LIMPIEZA 2000 PSI | VREC-001 0,4X0,4 | N-0,55 - CIMENTACION |  | AREAS COMUNES | CUADRADO/RECTÁNGULO | VOLUMEN | 0.4 | 0.05 |  |  | 24.5 |  |  |  | 1 | M3 | 0.49 | 0.49
MARCELO | RAMPA ELEVADA | CONCRETO DE LIMPIEZA 2000 PSI | Z-4 | N-0,55 - CIMENTACION |  | AREAS COMUNES | CUADRADO/RECTÁNGULO | VOLUMEN | 1.3 | 2.6 |  |  | 0.1 |  |  |  | 2 | M3 | 0.338 | 0.676
MARCELO | RAMPA ELEVADA | CONCRETO DE LIMPIEZA 2000 PSI | Z-5 | N-0,55 - CIMENTACION |  | AREAS COMUNES | CUADRADO/RECTÁNGULO | VOLUMEN | 2 | 4 |  |  | 0.1 |  |  |  | 1 | M3 | 0.8 | 0.8
MARCELO | RAMPA ELEVADA | CONCRETO DE LIMPIEZA 2000 PSI | Z-6 | N-0,55 - CIMENTACION |  | AREAS COMUNES | CUADRADO/RECTÁNGULO | VOLUMEN | 1.5 | 3 |  |  | 0.1 |  |  |  | 1 | M3 | 0.45 | 0.45
MARCELO | RAMPA ELEVADA | CONCRETO PLACA AEREA - 3000 PSI | TODOS | N-0,55 - CIMENTACION |  | AREAS COMUNES | OTRO | VOLUMEN | [7 empty] | 108.35 | 1 | M2 | 108.35 | 108.35
MARCELO | RAMPA ELEVADA | CONCRETO VIGAS AEREAS - 3000 PSI | VR-101 | N-0,55 - CIMENTACION |  | AREAS COMUNES | CUADRADO/RECTÁNGULO | VOLUMEN | 0.4 | 0.45 |  |  | 1.8 |  |  |  | 1 | M3 | 0.324 | 0.324
MARCELO | RAMPA ELEVADA | CONCRETO VIGAS AEREAS - 3000 PSI | VR-102 | N-0,55 - CIMENTACION |  | AREAS COMUNES | CUADRADO/RECTÁNGULO | VOLUMEN | 0.15 | 0.45 |  |  | 1.8 |  |  |  | 1 | M3 | 0.1215 | 0.1215
MARCELO | RAMPA ELEVADA | CONCRETO VIGAS AEREAS - 3000 PSI | VR-103 | N-0,55 - CIMENTACION |  | AREAS COMUNES | CUADRADO/RECTÁNGULO | VOLUMEN | 0.4 | 0.45 |  |  | 1.8 |  |  |  | 1 | M3 | 0.324 | 0.324
MARCELO | RAMPA ELEVADA | CONCRETO VIGAS AEREAS - 3000 PSI | VR-104 | N-0,55 - CIMENTACION |  | AREAS COMUNES | CUADRADO/RECTÁNGULO | VOLUMEN | 0.15 | 0.45 |  |  | 1.8 |  |  |  | 1 | M3 | 0.1215 | 0.1215
MARCELO | RAMPA ELEVADA | CONCRETO VIGAS AEREAS - 3000 PSI | VR-101A | N-0,55 - CIMENTACION |  | AREAS COMUNES | CUADRADO/RECTÁNGULO | VOLUMEN | 0.15 | 0.45 |  |  | 20.675 |  |  |  | 1 | M3 | 1.3956 | 1.3956
MARCELO | RAMPA ELEVADA | CONCRETO VIGAS AEREAS - 3000 PSI | VR-102A | N-0,55 - CIMENTACION |  | AREAS COMUNES | CUADRADO/RECTÁNGULO | VOLUMEN | 0.15 | 0.45 |  |  | 18.875 |  |  |  | 1 | M3 | 1.2741 | 1.2741
MARCELO | RAMPA ELEVADA | CONCRETO VIGAS AEREAS - 3000 PSI | VR-105 | N-0,55 - CIMENTACION |  | AREAS COMUNES | CUADRADO/RECTÁNGULO | VOLUMEN | 0.4 | 0.45 |  |  | 3.6 |  |  |  | 1 | M3 | 0.648 | 0.648
MARCELO | RAMPA ELEVADA | CONCRETO VIGAS AEREAS - 3000 PSI | VR-106 | N-0,55 - CIMENTACION |  | AREAS COMUNES | CUADRADO/RECTÁNGULO | VOLUMEN | 0.15 | 0.45 |  |  | 4.1 |  |  |  | 1 | M3 | 0.27675 | 0.27675
MARCELO | RAMPA ELEVADA | CONCRETO VIGAS AEREAS - 3000 PSI | VR-201 | N-0,55 - CIMENTACION |  | AREAS COMUNES | CUADRADO/RECTÁNGULO | VOLUMEN | 0.15 | 0.45 |  |  | 1.8 |  |  |  | 1 | M3 | 0.1215 | 0.1215
MARCELO | RAMPA ELEVADA | CONCRETO VIGAS AEREAS - 3000 PSI | VR-202 | N-0,55 - CIMENTACION |  | AREAS COMUNES | CUADRADO/RECTÁNGULO | VOLUMEN | 0.4 | 0.45 |  |  | 1.8 |  |  |  | 1 | M3 | 0.324 | 0.324
MARCELO | RAMPA ELEVADA | CONCRETO VIGAS AEREAS - 3000 PSI | VR-203 | N-0,55 - CIMENTACION |  | AREAS COMUNES | CUADRADO/RECTÁNGULO | VOLUMEN | 0.15 | 0.45 |  |  | 1.8 |  |  |  | 1 | M3 | 0.1215 | 0.1215
MARCELO | RAMPA ELEVADA | CONCRETO VIGAS AEREAS - 3000 PSI | VR-204 | N-0,55 - CIMENTACION |  | AREAS COMUNES | CUADRADO/RECTÁNGULO | VOLUMEN | 0.15 | 0.45 |  |  | 1.8 |  |  |  | 1 | M3 | 0.1215 | 0.1215
MARCELO | RAMPA ELEVADA | CONCRETO VIGAS AEREAS - 3000 PSI | VR-205 | N-0,55 - CIMENTACION |  | AREAS COMUNES | CUADRADO/RECTÁNGULO | VOLUMEN | 0.4 | 0.45 |  |  | 1.8 |  |  |  | 1 | M3 | 0.324 | 0.324
MARCELO | RAMPA ELEVADA | CONCRETO VIGAS AEREAS - 3000 PSI | VR-206 | N-0,55 - CIMENTACION |  | AREAS COMUNES | CUADRADO/RECTÁNGULO | VOLUMEN | 0.15 | 0.45 |  |  | 1.8 |  |  |  | 1 | M3 | 0.1215 | 0.1215
MARCELO | RAMPA ELEVADA | CONCRETO VIGAS AEREAS - 3000 PSI | VR-207 | N-0,55 - CIMENTACION |  | AREAS COMUNES | CUADRADO/RECTÁNGULO | VOLUMEN | 0.15 | 0.45 |  |  | 4.35 |  |  |  | 1 | M3 | 0.29362 | 0.29362
MARCELO | RAMPA ELEVADA | CONCRETO VIGAS AEREAS - 3000 PSI | VR-208 | N-0,55 - CIMENTACION |  | AREAS COMUNES | CUADRADO/RECTÁNGULO | VOLUMEN | 0.4 | 0.45 |  |  | 4 |  |  |  | 1 | M3 | 0.72 | 0.72
MARCELO | RAMPA ELEVADA | CONCRETO VIGAS AEREAS - 3000 PSI | VR-209 | N-0,55 - CIMENTACION |  | AREAS COMUNES | CUADRADO/RECTÁNGULO | VOLUMEN | 0.15 | 0.45 |  |  | 4 |  |  |  | 1 | M3 | 0.27 | 0.27
MARCELO | RAMPA ELEVADA | CONCRETO VIGAS AEREAS - 3000 PSI | VR-210 | N-0,55 - CIMENTACION |  | AREAS COMUNES | CUADRADO/RECTÁNGULO | VOLUMEN | 0.15 | 0.45 |  |  | 1.4 |  |  |  | 1 | M3 | 0.0945 | 0.0945
MARCELO | RAMPA ELEVADA | CONCRETO VIGAS AEREAS - 3000 PSI | VR-203A | N-0,55 - CIMENTACION |  | AREAS COMUNES | CUADRADO/RECTÁNGULO | VOLUMEN | 0.15 | 0.45 |  |  | 25.725 |  |  |  | 1 | M3 | 1.7364 | 1.7364
MARCELO | RAMPA ELEVADA | CONCRETO VIGAS AEREAS - 3000 PSI | VR-204A | N-0,55 - CIMENTACION |  | AREAS COMUNES | CUADRADO/RECTÁNGULO | VOLUMEN | 0.15 | 0.45 |  |  | 28.425 |  |  |  | 1 | M3 | 1.9187 | 1.9187
MARCELO | RAMPA ELEVADA | CONCRETO VIGAS CIMENTACION - 3000 PSI | VR-1 0,4X0,4 | N-0,55 - CIMENTACION |  | AREAS COMUNES | CUADRADO/RECTÁNGULO | VOLUMEN | 0.4 | 0.4 |  |  | 1.9 |  |  |  | 1 | M3 | 0.304 | 0.304
MARCELO | RAMPA ELEVADA | CONCRETO VIGAS CIMENTACION - 3000 PSI | VREC-001 0,4X0,4 | N-0,55 - CIMENTACION |  | AREAS COMUNES | CUADRADO/RECTÁNGULO | VOLUMEN | 0.4 | 0.4 |  |  | 24.5 |  |  |  | 1 | M3 | 3.92 | 3.92
MARCELO | RAMPA ELEVADA | CONCRETO ZAPATAS 3000 PSI | Z-4 | N-0,55 - CIMENTACION |  | AREAS COMUNES | CUADRADO/RECTÁNGULO | VOLUMEN | 1.3 | 2.6 |  |  | 0.4 |  |  |  | 2 | M3 | 1.352 | 2.704
MARCELO | RAMPA ELEVADA | CONCRETO ZAPATAS 3000 PSI | Z-5 | N-0,55 - CIMENTACION |  | AREAS COMUNES | CUADRADO/RECTÁNGULO | VOLUMEN | 2 | 4 |  |  | 0.6 |  |  |  | 1 | M3 | 4.8 | 4.8
MARCELO | RAMPA ELEVADA | CONCRETO ZAPATAS 3000 PSI | Z-6 | N-0,55 - CIMENTACION |  | AREAS COMUNES | CUADRADO/RECTÁNGULO | VOLUMEN | 1.5 | 3 |  |  | 0.4 |  |  |  | 1 | M3 | 1.8 | 1.8
MARCELO | RAMPA ELEVADA | EXCAVACION MANUAL VIGAS h< 1,50 m | VR-1 0,4X0,4 | N-0,55 - CIMENTACION |  | AREAS COMUNES | CUADRADO/RECTÁNGULO | VOLUMEN | 0.4 | 0.5 |  |  | 1.95 |  |  |  | 1 | M3 | 0.39 | 0.39
MARCELO | RAMPA ELEVADA | EXCAVACION MANUAL VIGAS h< 1,50 m | VRC-001 0,4X0,4 | N-0,55 - CIMENTACION |  | AREAS COMUNES | CUADRADO/RECTÁNGULO | VOLUMEN | 0.4 | 0.7 |  |  | 24.5 |  |  |  | 1 | M3 | 6.86 | 6.86
MARCELO | RAMPA ELEVADA | EXCAVACION MANUAL ZAPATAS h>1,50 m | Z-4 | N-0,55 - CIMENTACION |  | AREAS COMUNES | CUADRADO/RECTÁNGULO | VOLUMEN | 1.495 | 2.6 |  |  | 1.1 |  |  |  | 2 | M3 | 4.2757 | 8.5514
MARCELO | RAMPA ELEVADA | EXCAVACION MANUAL ZAPATAS h>1,50 m | Z-5 | N-0,55 - CIMENTACION |  | AREAS COMUNES | CUADRADO/RECTÁNGULO | VOLUMEN | 2 | 4 |  |  | 1.1 |  |  |  | 1 | M3 | 8.8 | 8.8
MARCELO | RAMPA ELEVADA | EXCAVACION MANUAL ZAPATAS h>1,50 m | Z-6 | N-0,55 - CIMENTACION |  | AREAS COMUNES | CUADRADO/RECTÁNGULO | VOLUMEN | 1.5 | 3 |  |  | 1.1 |  |  |  | 1 | M3 | 4.95 | 4.95
MARCELO | RAMPA ELEVADA | RECEBO COMPACTADO EN VIGAS | VRC-001 0,4X0,4 | N-0,55 - CIMENTACION |  | AREAS COMUNES | CUADRADO/RECTÁNGULO | VOLUMEN | 0.4 | 0.3 |  |  | 24.5 |  |  |  | 1 | M3 | 2.94 | 2.94
MARCELO | RAMPA ELEVADA | RECEBO COMPACTADO EN ZAPATAS | Z-4 | N-0,55 - CIMENTACION |  | AREAS COMUNES | CUADRADO/RECTÁNGULO | VOLUMEN | 2 | 1.3 |  |  | 0.7 |  |  |  | 2 | M3 | 1.82 | 3.64
MARCELO | RAMPA ELEVADA | RECEBO COMPACTADO EN ZAPATAS | Z-5 | N-0,55 - CIMENTACION |  | AREAS COMUNES | CUADRADO/RECTÁNGULO | VOLUMEN | 3.4 | 2 |  |  | 0.7 |  |  |  | 1 | M3 | 4.76 | 4.76
MARCELO | RAMPA ELEVADA | RECEBO COMPACTADO EN ZAPATAS | Z-6 | N-0,55 - CIMENTACION |  | AREAS COMUNES | CUADRADO/RECTÁNGULO | VOLUMEN | 2.4 | 1.5 |  |  | 0.7 |  |  |  | 1 | M3 | 2.52 | 2.52
MARCELO | RAMPA ELEVADA | RETIRO MATERIAL DE EXCAVACION | VR-1 0,4X0,4 | N-0,55 - CIMENTACION |  | AREAS COMUNES | CUADRADO/RECTÁNGULO | VOLUMEN | 0.4 | 0.5 |  |  | 1.95 |  |  |  | 1 | M3 | 0.39 | 0.39
MARCELO | RAMPA ELEVADA | RETIRO MATERIAL DE EXCAVACION | VRC-001 0,4X0,4 | N-0,55 - CIMENTACION |  | AREAS COMUNES | CUADRADO/RECTÁNGULO | VOLUMEN | 0.4 | 0.7 |  |  | 24.5 |  |  |  | 1 | M3 | 6.86 | 6.86
MARCELO | RAMPA ELEVADA | RETIRO MATERIAL DE EXCAVACION | Z-4 | N-0,55 - CIMENTACION |  | AREAS COMUNES | CUADRADO/RECTÁNGULO | VOLUMEN | 1.495 | 2.6 |  |  | 1.1 |  |  |  | 2 | M3 | 4.2757 | 8.5514
MARCELO | RAMPA ELEVADA | RETIRO MATERIAL DE EXCAVACION | Z-5 | N-0,55 - CIMENTACION |  | AREAS COMUNES | CUADRADO/RECTÁNGULO | VOLUMEN | 2 | 4 |  |  | 1.1 |  |  |  | 1 | M3 | 8.8 | 8.8
MARCELO | RAMPA ELEVADA | RETIRO MATERIAL DE EXCAVACION | Z-6 | N-0,55 - CIMENTACION |  | AREAS COMUNES | CUADRADO/RECTÁNGULO | VOLUMEN | 1.5 | 3 |  |  | 1.1 |  |  |  | 1 | M3 | 4.95 | 4.95
MARCELO | RELLENOS PARA CIMENTACION | RECEBO COMPACTADO BAJO PLACA | PLACA CONTRAPISO | N-0,55 - CIMENTACION |  | AREAS COMUNES | ACAD | VOLUMEN |  |  |  |  | 0.3 |  |  | 603.401 | 1 | M3 | 181.0203 | 181.0203
MARCELO | RELLENOS PARA CIMENTACION | RECEBO COMPACTADO EN ZAPATAS | Z-1 - 1,70m X 1,70m | N-0,55 - CIMENTACION |  | AREAS COMUNES | CUADRADO/RECTÁNGULO | VOLUMEN | 1.7 | 1.7 |  |  | 0.4 |  |  |  | 3 | M3 | 1.156 | 3.468
MARCELO | RELLENOS PARA CIMENTACION | RECEBO COMPACTADO EN ZAPATAS | Z-2 - 2,00m X 2,0m | N-0,55 - CIMENTACION |  | AREAS COMUNES | CUADRADO/RECTÁNGULO | VOLUMEN | 2.2 | 2.2 |  |  | 0.4 |  |  |  | 7 | M3 | 1.936 | 13.552
MARCELO | RELLENOS PARA CIMENTACION | RECEBO COMPACTADO EN ZAPATAS | Z-3 - 2,60m X 2,60m | N-0,55 - CIMENTACION |  | AREAS COMUNES | CUADRADO/RECTÁNGULO | VOLUMEN | 2.6 | 2.6 |  |  | 0.4 |  |  |  | 10 | M3 | 2.704 | 27.04
MARCELO | RELLENOS PARA CIMENTACION | RECEBO COMPACTADO EN ZAPATAS | Z-7 - 1,2m X 1,2m | N-0,55 - CIMENTACION |  | AREAS COMUNES | CUADRADO/RECTÁNGULO | VOLUMEN | 1.2 | 1.2 |  |  | 0.4 |  |  |  | 4 | M3 | 0.576 | 2.304
MARCELO | URBANISMO | ACERO PLACA CONTRAPISO 60.000 PSI | ANDEN PERIMETRAL | PISO 1 | TODOS | AREAS COMUNES | OTRO | PESO | [7 empty] | 331.0471 | 1 | Kg | 331.0471 | 331.0471
MARCELO | URBANISMO | CONCRETO PLACA CONTRAPISO - 3000 PSI | ANDEN PERIMETRAL | PISO 1 | TODOS | AREAS COMUNES | ACAD | AREA | [7 empty] | 79.82 | 1 | M2 | 79.82 | 79.82
MARCELO | URBANISMO | EXCAVACION PARA NIVELACION DE TERRENO | ANDEN PERIMETRAL | PISO 1 | TODOS | AREAS COMUNES | ACAD | VOLUMEN |  |  |  |  | 0.3 |  |  | 79.82 | 1 | M3 | 23.946 | 23.946
MARCELO | URBANISMO | RECEBO COMPACTADO BAJO PLACA | ANDEN PERIMETRAL | PISO 1 | TODOS | AREAS COMUNES | ACAD | VOLUMEN |  |  |  |  | 0.3 |  |  | 79.82 | 1 | M3 | 23.946 | 23.946
MARCELO | URBANISMO | RETIRO MATERIAL DE EXCAVACION | ANDEN PERIMETRAL | PISO 1 | TODOS | AREAS COMUNES | ACAD | VOLUMEN |  |  |  |  | 0.3 |  |  | 79.82 | 1 | M3 | 23.946 | 23.946

## CARTILLAS ACERO MARCELO
MEMORIAS DE PRESUPUESTO
| PROYECTO: |  | COLEGIO IE MARCELO MIRANDA
| GRUPO |  | 10
| UBICACIÓN |  | IPIALES
| FECHA: |  | FEBREO 2017
| E 8/12 | 2016-09-01 | V001 | Kg | 1 | 483.294
| TIPO | CANTIDAD | LONGITUD | #3 | #4 | #5 | #6 | #7 | #8
| VIGA | 2 | 4.5 | #4: 9
| R | 2 | 6.5 | #4: 13
| R | 2 | 7.5 | #4: 15
| R | 2 | 8 | #4: 16
| R | 2 | 7.5 | #4: 15
|  | 2 | 8 | #4: 16
|  | 2 | 8 | #4: 16
|  | 2 | 8 | #4: 16
|  | 2 | 8 | #4: 16
|  | 2 | 8.5 | #4: 17
|  | 2 | 9 | #4: 18
|  | 2 | 11.5 | #4: 23
|  | 2 | 6.5 | #4: 13
|  | 2 | 6.5 | #4: 13
|  | 2 | 8 | #4: 16
|  | 2 | 8 | #4: 16
|  | 2 | 4.5 | #4: 9
|  | 2 | 9 | #4: 18
| FLEJE | 326 | 1.15 | #3: 374.9
| TOTAL ML |  |  | 374.9 | 275 | 0 | 0 | 0 | 0
| PESO UNITARO |  |  | 0.56 | 0.994 | 1.552 | 2.235 | 3.042 | 3.973
| PESO TOTAL |  |  | 209.944 | 273.35 | 0 | 0 | 0 | 0 | 483.294
| E 8/12 | 2016-09-01 | V002 | #3: Kg; #4: 1; #5: 918.841
| TIPO | CANTIDAD | LONGITUD | #3 | #4 | #5 | #6 | #7 | #8
| VIGA | 4 | 4.5 | #4: 18
| R | 4 | 6 | #4: 24
| R | 4 | 8 | #4: 32
| R | 4 | 8 | #4: 32
| R | 4 | 8 | #4: 32
|  | 4 | 8 | #4: 32
|  | 4 | 8 | #4: 32
|  | 4 | 8 | #4: 32
|  | 4 | 8 | #4: 32
|  | 4 | 8.5 | #4: 34
|  | 4 | 8 | #4: 32
|  | 4 | 8 | #4: 32
|  | 5 | 6.5 | #4: 32.5
|  | 4 | 6.5 | #4: 26
|  | 4 | 4.5 | #4: 18
|  | 4 | 8 | #4: 32
|  | 4 | 7.5 | #4: 30
|  | 4 | 4.5 | #4: 18
|  | 4 | 9.5 | #4: 38
| FLEJE | 419 | 1.55 | #3: 649.45
| TOTAL ML |  |  | 649.45 | 558.5 | 0 | 0 | 0 | 0
| PESO UNITARO |  |  | 0.56 | 0.994 | 1.552 | 2.235 | 3.042 | 3.973
| PESO TOTAL |  |  | 363.692 | 555.149 | 0 | 0 | 0 | 0 | 918.841
| E 8/12 | 2016-09-01 | V003 | #3: Kg; #4: 1; #5: 912.38
| TIPO | CANTIDAD | LONGITUD | #3 | #4 | #5 | #6 | #7 | #8
| VIGA | 4 | 4.5 | #4: 18
| R | 4 | 6 | #4: 24
| R | 4 | 8 | #4: 32
| R | 4 | 8 | #4: 32
| R | 4 | 8 | #4: 32
|  | 4 | 8 | #4: 32
|  | 4 | 8 | #4: 32
|  | 4 | 8 | #4: 32
|  | 4 | 8 | #4: 32
|  | 4 | 8.5 | #4: 34
|  | 4 | 8 | #4: 32
|  | 4 | 8 | #4: 32
|  | 4 | 6.5 | #4: 26
|  | 4 | 4.5 | #4: 18
|  | 4 | 6.5 | #4: 26
|  | 4 | 8 | #4: 32
|  | 4 | 7.5 | #4: 30
|  | 4 | 4.5 | #4: 18
|  | 4 | 9.5 | #4: 38
| FLEJE | 419 | 1.55 | #3: 649.45
| TOTAL ML |  |  | 649.45 | 552 | 0 | 0 | 0 | 0
| PESO UNITARO |  |  | 0.56 | 0.994 | 1.552 | 2.235 | 3.042 | 3.973
| PESO TOTAL |  |  | 363.692 | 548.688 | 0 | 0 | 0 | 0 | 912.38
| E 8/12 | 2016-09-01 | V004 | #3: Kg; #4: 1; #5: 483.294
| TIPO | CANTIDAD | LONGITUD | #3 | #4 | #5 | #6 | #7 | #8
| VIGA | 2 | 4.5 | #4: 9
| R | 2 | 6.5 | #4: 13
| R | 2 | 7.5 | #4: 15
| R | 2 | 8 | #4: 16
| R | 2 | 7.5 | #4: 15
|  | 2 | 8 | #4: 16
|  | 2 | 8 | #4: 16
|  | 2 | 8 | #4: 16
|  | 2 | 8 | #4: 16
|  | 2 | 8.5 | #4: 17
|  | 2 | 9 | #4: 18
|  | 2 | 6.5 | #4: 13
|  | 2 | 11.5 | #4: 23
|  | 2 | 6.5 | #4: 13
|  | 2 | 8 | #4: 16
|  | 2 | 8 | #4: 16
|  | 2 | 9 | #4: 18
|  | 2 | 4.5 | #4: 9
| FLEJE | 326 | 1.15 | #3: 374.9
| TOTAL ML |  |  | 374.9 | 275 | 0 | 0 | 0 | 0
| PESO UNITARO |  |  | 0.56 | 0.994 | 1.552 | 2.235 | 3.042 | 3.973
| PESO TOTAL |  |  | 209.944 | 273.35 | 0 | 0 | 0 | 0 | 483.294
| E 8/12 | 2016-09-01 | V005 | #3: Kg; #4: 1; #5: 94.892
| TIPO | CANTIDAD | LONGITUD | #3 | #4 | #5 | #6 | #7 | #8
| R | 2 | 7 | #4: 14
| R | 2 | 4 | #4: 8
| R | 2 | 6.5 | #4: 13
| R | 2 | 9.5 | #4: 19
| E | 64 | 1.15 | #3: 73.6
| TOTAL ML |  |  | 73.6 | 54 | 0 | 0 | 0 | 0
| PESO UNITARO |  |  | 0.56 | 0.994 | 1.552 | 2.235 | 3.042 | 3.973
| PESO TOTAL |  |  | 41.216 | 53.676 | 0 | 0 | 0 | 0 | 94.892
| E 8/12 | 2016-09-01 | V006 | #3: Kg; #4: 1; #5: 178.78
| TIPO | CANTIDAD | LONGITUD | #3 | #4 | #5 | #6 | #7 | #8
| R | 4 | 7 | #4: 28
| R | 4 | 4.5 | #4: 18
| R | 4 | 7 | #4: 28
| R | 4 | 9 | #4: 36
| E | 80 | 1.55 | #3: 124
| TOTAL ML |  |  | 124 | 110 | 0 | 0 | 0 | 0
| PESO UNITARO |  |  | 0.56 | 0.994 | 1.552 | 2.235 | 3.042 | 3.973
| PESO TOTAL |  |  | 69.44 | 109.34 | 0 | 0 | 0 | 0 | 178.78
| E 8/12 | 2016-09-01 | V007 | #3: Kg; #4: 1; #5: 178.78
| TIPO | CANTIDAD | LONGITUD | #3 | #4 | #5 | #6 | #7 | #8
| R | 4 | 7 | #4: 28
| R | 4 | 4.5 | #4: 18
| R | 4 | 7 | #4: 28
| R | 4 | 9 | #4: 36
| R |  |  | #4: 0
| E | 80 | 1.55 | #3: 124
| TOTAL ML |  |  | 124 | 110 | 0 | 0 | 0 | 0
| PESO UNITARO |  |  | 0.56 | 0.994 | 1.552 | 2.235 | 3.042 | 3.973
| PESO TOTAL |  |  | 69.44 | 109.34 | 0 | 0 | 0 | 0 | 178.78
| E 8/12 | 2016-09-01 | V008 | #3: Kg; #4: 1; #5: 178.78
| TIPO | CANTIDAD | LONGITUD | #3 | #4 | #5 | #6 | #7 | #8
| R | 4 | 7 | #4: 28
| R | 4 | 4.5 | #4: 18
| R | 4 | 7 | #4: 28
| R | 4 | 9 | #4: 36
| E | 80 | 1.55 | #3: 124
| TOTAL ML |  |  | 124 | 110 | 0 | 0 | 0 | 0
| PESO UNITARO |  |  | 0.56 | 0.994 | 1.552 | 2.235 | 3.042 | 3.973
| PESO TOTAL |  |  | 69.44 | 109.34 | 0 | 0 | 0 | 0 | 178.78
| E 8/12 | 2016-09-01 | V009 | #3: Kg; #4: 1; #5: 178.78
| TIPO | CANTIDAD | LONGITUD | #3 | #4 | #5 | #6 | #7 | #8
| R | 4 | 7 | #4: 28
| R | 4 | 4.5 | #4: 18
| R | 4 | 7 | #4: 28
| R | 4 | 9 | #4: 36
| E | 80 | 1.55 | #3: 124
| TOTAL ML |  |  | 124 | 110 | 0 | 0 | 0 | 0
| PESO UNITARO |  |  | 0.56 | 0.994 | 1.552 | 2.235 | 3.042 | 3.973
| PESO TOTAL |  |  | 69.44 | 109.34 | 0 | 0 | 0 | 0 | 178.78
| E 8/12 | 2016-09-01 | V010 | #3: Kg; #4: 1; #5: 178.78
| TIPO | CANTIDAD | LONGITUD | #3 | #4 | #5 | #6 | #7 | #8
| R | 4 | 7 | #4: 28
| R | 4 | 4.5 | #4: 18
| R | 4 | 7 | #4: 28
| R | 4 | 9 | #4: 36
| E | 80 | 1.55 | #3: 124
| TOTAL ML |  |  | 124 | 110 | 0 | 0 | 0 | 0
| PESO UNITARO |  |  | 0.56 | 0.994 | 1.552 | 2.235 | 3.042 | 3.973
| PESO TOTAL |  |  | 69.44 | 109.34 | 0 | 0 | 0 | 0 | 178.78
| E 8/12 | 2016-09-01 | V011 | #3: Kg; #4: 1; #5: 178.78
| TIPO | CANTIDAD | LONGITUD | #3 | #4 | #5 | #6 | #7 | #8
| R | 4 | 7 | #4: 28
| R | 4 | 4.5 | #4: 18
| R | 4 | 7 | #4: 28
| R | 4 | 9 | #4: 36
| E | 80 | 1.55 | #3: 124
| TOTAL ML |  |  | 124 | 110 | 0 | 0 | 0 | 0
| PESO UNITARO |  |  | 0.56 | 0.994 | 1.552 | 2.235 | 3.042 | 3.973
| PESO TOTAL |  |  | 69.44 | 109.34 | 0 | 0 | 0 | 0 | 178.78
| E 8/12 | 2016-09-01 | V012 | #3: Kg; #4: 1; #5: 178.78
| TIPO | CANTIDAD | LONGITUD | #3 | #4 | #5 | #6 | #7 | #8
| R | 4 | 7 | #4: 28
| R | 4 | 4.5 | #4: 18
| R | 4 | 7 | #4: 28
| R | 4 | 9 | #4: 36
| E | 80 | 1.55 | #3: 124
| TOTAL ML |  |  | 124 | 110 | 0 | 0 | 0 | 0
| PESO UNITARO |  |  | 0.56 | 0.994 | 1.552 | 2.235 | 3.042 | 3.973
| PESO TOTAL |  |  | 69.44 | 109.34 | 0 | 0 | 0 | 0 | 178.78
| E 8/12 | 2016-09-01 | V013 | #3: Kg; #4: 1; #5: 178.78
| TIPO | CANTIDAD | LONGITUD | #3 | #4 | #5 | #6 | #7 | #8
| R | 4 | 7 | #4: 28
| R | 4 | 4.5 | #4: 18
| R | 4 | 7 | #4: 28
| R | 4 | 9 | #4: 36
| E | 80 | 1.55 | #3: 124
| TOTAL ML |  |  | 124 | 110 | 0 | 0 | 0 | 0
| PESO UNITARO |  |  | 0.56 | 0.994 | 1.552 | 2.235 | 3.042 | 3.973
| PESO TOTAL |  |  | 69.44 | 109.34 | 0 | 0 | 0 | 0 | 178.78
| E 8/12 | 2016-09-01 | V014 | #3: Kg; #4: 1; #5: 178.78
| TIPO | CANTIDAD | LONGITUD | #3 | #4 | #5 | #6 | #7 | #8
| R | 4 | 7 | #4: 28
| R | 4 | 4.5 | #4: 18
| R | 4 | 7 | #4: 28
| R | 4 | 9 | #4: 36
| E | 80 | 1.55 | #3: 124
| TOTAL ML |  |  | 124 | 110 | 0 | 0 | 0 | 0
| PESO UNITARO |  |  | 0.56 | 0.994 | 1.552 | 2.235 | 3.042 | 3.973
| PESO TOTAL |  |  | 69.44 | 109.34 | 0 | 0 | 0 | 0 | 178.78
| E 8/12 | 2016-09-01 | V015 | #3: Kg; #4: 1; #5: 204.448
| TIPO | CANTIDAD | LONGITUD | #3 | #4 | #5 | #6 | #7 | #8
| R | 4 | 7 | #4: 28
| R | 4 | 4.5 | #5: 18
| R | 4 | 7 | #5: 28
| R | 4 | 9 | #4: 36
| E | 80 | 1.55 | #3: 124
| TOTAL ML |  |  | 124 | 64 | 46 | 0 | 0 | 0
| PESO UNITARO |  |  | 0.56 | 0.994 | 1.552 | 2.235 | 3.042 | 3.973
| PESO TOTAL |  |  | 69.44 | 63.616 | 71.392 | 0 | 0 | 0 | 204.448
| E 8/12 | 2016-09-01 | V101 | #3: Kg; #4: 1; #5: 517.652
| TIPO | CANTIDAD | LONGITUD | #3 | #4 | #5 | #6 | #7 | #8
| VIGA | 2 | 4.5 | #4: 9
| R | 2 | 6.5 | #4: 13
| R | 2 | 7.5 | #4: 15
| R | 2 | 8 | #4: 16
| R | 2 | 7.5 | #5: 15
|  | 2 | 8 | #4: 16
|  | 2 | 8 | #5: 16
|  | 2 | 8 | #4: 16
|  | 2 | 8 | #4: 16
|  | 2 | 8.5 | #4: 17
|  | 2 | 9 | #4: 18
|  | 2 | 11.5 | #4: 23
|  | 2 | 6.5 | #4: 13
|  | 2 | 6.5 | #5: 13
|  | 2 | 8 | #4: 16
|  | 2 | 8 | #5: 16
|  | 2 | 4.5 | #5: 9
|  | 2 | 9 | #4: 18
| FLEJE | 294 | 1.25 | #3: 367.5
| TOTAL ML |  |  | 367.5 | 206 | 69 | 0 | 0 | 0
| PESO UNITARO |  |  | 0.56 | 0.994 | 1.552 | 2.235 | 3.042 | 3.973
| PESO TOTAL |  |  | 205.8 | 204.764 | 107.088 | 0 | 0 | 0 | 517.652
| E 8/12 | 2016-09-01 | V102 | #3: Kg; #4: 1; #5: 1580.264
| TIPO | CANTIDAD | LONGITUD | #3 | #4 | #5 | #6 | #7 | #8
| VIGA | 2 | 3 | #4: 6
| R | 2 | 4.5 | #5: 9
| R | 2 | 6 | #5: 12
| R | 1 | 3 | #5: 3
| R | 2 | 4.5 | #7: 9
|  | 2 | 8 | #6: 16
|  | 2 | 8 | #6: 16
|  | 1 | 7 | #5: 7
|  | 2 | 5.5 | #8: 11
|  | 2 | 8 | #7: 16
|  | 2 | 8 | #6: 16
|  | 2 | 8 | #6: 16
|  | 2 | 5.5 | #8: 11
|  | 2 | 8 | #6: 16
|  | 2 | 8 | #5: 16
|  | 2 | 8 | #6: 16
|  | 2 | 5.5 | #7: 11
|  | 2 | 8 | #7: 16
|  | 2 | 8 | #5: 16
|  | 2 | 8.5 | #5: 17
|  | 2 | 5.5 | #7: 11
|  | 2 | 8 | #7: 16
|  | 2 | 8 | #6: 16
|  | 2 | 8.5 | #5: 17
|  | 2 | 4 | #7: 8
|  | 2 | 6.5 | #7: 13
|  | 2 | 4.5 | #5: 9
|  | 2 | 11 | #5: 22
|  | 2 | 4 | #7: 8
|  | 2 | 6.5 | #7: 13
|  | 2 | 8 | #6: 16
|  | 2 | 8.5 | #5: 17
|  | 2 | 5.5 | #7: 11
|  | 2 | 7.5 | #7: 15
|  | 2 | 9.5 | #6: 19
|  | 2 | 3.5 | #7: 7
|  | 2 | 4.5 | #7: 9
|  | 2 | 6.5 | #6: 13
| FLEJE | 442 | 1.65 | #3: 729.3
| TOTAL ML |  |  | 729.3 | 6 | 145 | 160 | 163 | 22
| PESO UNITARO |  |  | 0.56 | 0.994 | 1.552 | 2.235 | 3.042 | 3.973
| PESO TOTAL |  |  | 408.408 | 5.964 | 225.04 | 357.6 | 495.846 | 87.406 | 1580.264
| E 8/12 | 2016-09-01 | V102A | #3: Kg; #4: 1; #5: 331.972
| TIPO | CANTIDAD | LONGITUD | #3 | #4 | #5 | #6 | #7 | #8
| VIGA | 2 | 10 | #5: 20
| R | 2 | 5 | #4: 10
| R | 2 | 8 | #5: 16
| R | 2 | 8 | #4: 16
| R | 2 | 8.5 | #5: 17
|  | 2 | 8 | #4: 16
|  | 2 | 8.5 | #5: 17
|  | 2 | 8 | #4: 16
|  | 2 | 5 | #4: 10
|  | 2 | 6 | #5: 12
|  | 2 | 7 | #4: 14
| FLEJE | 176 | 1.25 | #3: 220
| TOTAL ML |  |  | 220 | 82 | 82 | 0 | 0 | 0
| PESO UNITARO |  |  | 0.56 | 0.994 | 1.552 | 2.235 | 3.042 | 3.973
| PESO TOTAL |  |  | 123.2 | 81.508 | 127.264 | 0 | 0 | 0 | 331.972
| E 8/12 | 2016-09-01 | V102B | #3: Kg; #4: 1; #5: 331.972
| TIPO | CANTIDAD | LONGITUD | #3 | #4 | #5 | #6 | #7 | #8
| VIGA | 2 | 10 | #5: 20
| R | 2 | 5 | #4: 10
| R | 2 | 8 | #5: 16
| R | 2 | 8 | #4: 16
| R | 2 | 8.5 | #5: 17
|  | 2 | 8 | #4: 16
|  | 2 | 8.5 | #5: 17
|  | 2 | 8 | #4: 16
|  | 2 | 5 | #4: 10
|  | 2 | 6 | #5: 12
|  | 2 | 7 | #4: 14
| FLEJE | 176 | 1.25 | #3: 220
| TOTAL ML |  |  | 220 | 82 | 82 | 0 | 0 | 0
| PESO UNITARO |  |  | 0.56 | 0.994 | 1.552 | 2.235 | 3.042 | 3.973
| PESO TOTAL |  |  | 123.2 | 81.508 | 127.264 | 0 | 0 | 0 | 331.972
| E 8/12 | 2016-09-01 | V103 | #3: Kg; #4: 1; #5: 1625.269
| TIPO | CANTIDAD | LONGITUD | #3 | #4 | #5 | #6 | #7 | #8
| VIGA | 2 | 3 | #4: 6
| R | 2 | 4.5 | #5: 9
| R | 2 | 6 | #5: 12
| R | 1 | 3 | #5: 3
| R | 2 | 4.5 | #7: 9
|  | 2 | 8 | #6: 16
|  | 2 | 8 | #6: 16
|  | 1 | 7 | #5: 7
|  | 2 | 5.5 | #8: 11
|  | 2 | 8 | #7: 16
|  | 2 | 8 | #6: 16
|  | 2 | 8 | #6: 16
|  | 2 | 5.5 | #8: 11
|  | 2 | 8 | #7: 16
|  | 2 | 8 | #6: 16
|  | 2 | 8 | #5: 16
|  | 2 | 5.5 | #8: 11
|  | 2 | 8 | #7: 16
|  | 2 | 8 | #5: 16
|  | 2 | 8.5 | #6: 17
|  | 2 | 5.5 | #7: 11
|  | 2 | 8 | #7: 16
|  | 2 | 8 | #6: 16
|  | 2 | 8.5 | #5: 17
|  | 2 | 4 | #7: 8
|  | 2 | 6.5 | #7: 13
|  | 2 | 4.5 | #5: 9
|  | 2 | 11 | #5: 22
|  | 2 | 4 | #7: 8
|  | 2 | 6.5 | #7: 13
|  | 2 | 8 | #6: 16
|  | 2 | 8.5 | #5: 17
|  | 2 | 5.5 | #8: 11
|  | 2 | 7.5 | #7: 15
|  | 2 | 9.5 | #6: 19
|  | 2 | 6.5 | #6: 13
|  | 2 | 4.5 | #7: 9
|  | 2 | 3.5 | #7: 7
| FLEJE | 442 | 1.65 | #3: 729.3
| TOTAL ML |  |  | 729.3 | 6 | 128 | 161 | 157 | 44
| PESO UNITARO |  |  | 0.56 | 0.994 | 1.552 | 2.235 | 3.042 | 3.973
| PESO TOTAL |  |  | 408.408 | 5.964 | 198.656 | 359.835 | 477.594 | 174.812 | 1625.269
| E 8/12 | 2016-09-01 | V104 | #3: Kg; #4: 1; #5: 543.6
| TIPO | CANTIDAD | LONGITUD | #3 | #4 | #5 | #6 | #7 | #8
| VIGA | 2 | 4.5 | #4: 9
| R | 2 | 6.5 | #4: 13
| R | 2 | 7.5 | #4: 15
| R | 2 | 8 | #4: 16
| R | 2 | 7.5 | #5: 15
|  | 2 | 8 | #4: 16
|  | 2 | 8 | #4: 16; #5: 16
|  | 2 | 8 | #4: 16
|  | 2 | 8 | #4: 16
|  | 2 | 8.5 | #4: 17
|  | 2 | 9 | #5: 18
|  | 2 | 11.5 | #4: 23
|  | 2 | 6.5 | #4: 13
|  | 2 | 6.5 | #5: 13
|  | 2 | 8 | #4: 16
|  | 2 | 8 | #5: 16
|  | 2 | 4.5 | #5: 9
|  | 2 | 9 | #4: 18
| FLEJE | 294 | 1.25 | #3: 367.5
| TOTAL ML |  |  | 367.5 | 204 | 87 | 0 | 0 | 0
| PESO UNITARO |  |  | 0.56 | 0.994 | 1.552 | 2.235 | 3.042 | 3.973
| PESO TOTAL |  |  | 205.8 | 202.776 | 135.024 | 0 | 0 | 0 | 543.6
| E 8/12 | 2016-09-01 | V105 | #3: Kg; #4: 1; #5: 102.088
| TIPO | CANTIDAD | LONGITUD | #3 | #4 | #5 | #6 | #7 | #8
| R | 2 | 7 | #5: 14
| R | 2 | 4 | #4: 8
| R | 2 | 6.5 | #4: 13
| R | 2 | 9.5 | #4: 19
| E | 58 | 1.25 | #3: 72.5
| TOTAL ML |  |  | 72.5 | 40 | 14 | 0 | 0 | 0
| PESO UNITARO |  |  | 0.56 | 0.994 | 1.552 | 2.235 | 3.042 | 3.973
| PESO TOTAL |  |  | 40.6 | 39.76 | 21.728 | 0 | 0 | 0 | 102.088
| E 8/12 | 2016-09-01 | V106 | #3: Kg; #4: 1; #5: 310.752
| TIPO | CANTIDAD | LONGITUD | #3 | #4 | #5 | #6 | #7 | #8
| R | 2 | 5.5 | #7: 11
| R | 2 | 7 | #7: 14
| R | 2 | 9 | #5: 18
| R | 2 | 4.5 | #5: 9
|  | 2 | 5.5 | #7: 11
|  | 2 | 7 | #7: 14
|  | 2 | 9 | #5: 18
|  | 2 | 4.5 | #5: 9
| E | 81 | 1.65 | #3: 133.65
| TOTAL ML |  |  | 133.65 | 0 | 54 | 0 | 50 | 0
| PESO UNITARO |  |  | 0.56 | 0.994 | 1.552 | 2.235 | 3.042 | 3.973
| PESO TOTAL |  |  | 74.844 | 0 | 83.808 | 0 | 152.1 | 0 | 310.752
| E 8/12 | 2016-09-01 | V107 | #3: Kg; #4: 1; #5: 455.522
| TIPO | CANTIDAD | LONGITUD | #3 | #4 | #5 | #6 | #7 | #8
| R | 2 | 5.5 | #8: 11
| R | 2 | 5.5 | #8: 11
| R | 2 | 7 | #7: 14
| R | 2 | 9 | #6: 18
|  | 2 | 4.5 | #6: 9
|  | 2 | 5.5 | #8: 11
|  | 2 | 5.5 | #8: 11
|  | 2 | 7 | #7: 14
|  | 2 | 9 | #6: 18
|  | 2 | 4.5 | #6: 9
| E | 81 | 1.65 | #3: 133.65
| TOTAL ML |  |  | 133.65 | 0 | 0 | 54 | 28 | 44
| PESO UNITARO |  |  | 0.56 | 0.994 | 1.552 | 2.235 | 3.042 | 3.973
| PESO TOTAL |  |  | 74.844 | 0 | 0 | 120.69 | 85.176 | 174.812 | 455.522
| E 8/12 | 2016-09-01 | V107A | #3: Kg; #4: 1; #5: 166.822
| TIPO | CANTIDAD | LONGITUD | #3 | #4 | #5 | #6 | #7 | #8
| R | 2 | 4.5 | #8: 9
| R | 2 | 5 | #4: 10
| R | 2 | 6.5 | #5: 13
| R | 2 | 6.5 | #6: 13
|  | 2 | 4 | #7: 8
|  | 2 | 3.5 | #4: 7
| E | 58 | 1.25 | #3: 72.5
| TOTAL ML |  |  | 72.5 | 17 | 13 | 13 | 8 | 9
| PESO UNITARO |  |  | 0.56 | 0.994 | 1.552 | 2.235 | 3.042 | 3.973
| PESO TOTAL |  |  | 40.6 | 16.898 | 20.176 | 29.055 | 24.336 | 35.757 | 166.822
| E 8/12 | 2016-09-01 | V108 | #3: Kg; #4: 1; #5: 524.93
| TIPO | CANTIDAD | LONGITUD | #3 | #4 | #5 | #6 | #7 | #8
| R | 2 | 5.5 | #8: 11
| R | 2 | 5.5 | #8: 11
| R | 2 | 7 | #7: 14
| R | 2 | 9 | #8: 18
|  | 2 | 4.5 | #7: 9
|  | 2 | 5.5 | #8: 11
|  | 2 | 5.5 | #8: 11
|  | 2 | 7 | #7: 14
|  | 2 | 9 | #7: 18
|  | 2 | 4.5 | #7: 9
| E | 81 | 1.85 | #3: 149.85
| TOTAL ML |  |  | 149.85 | 0 | 0 | 0 | 64 | 62
| PESO UNITARO |  |  | 0.56 | 0.994 | 1.552 | 2.235 | 3.042 | 3.973
| PESO TOTAL |  |  | 83.916 | 0 | 0 | 0 | 194.688 | 246.326 | 524.93
| E 8/12 | 2016-09-01 | V108A | #3: Kg; #4: 1; #5: 166.822
| TIPO | CANTIDAD | LONGITUD | #3 | #4 | #5 | #6 | #7 | #8
| R | 2 | 4.5 | #8: 9
| R | 2 | 5 | #4: 10
| R | 2 | 6.5 | #5: 13
| R | 2 | 6.5 | #6: 13
|  | 2 | 4 | #7: 8
|  | 2 | 3.5 | #4: 7
| E | 58 | 1.25 | #3: 72.5
| TOTAL ML |  |  | 72.5 | 17 | 13 | 13 | 8 | 9
| PESO UNITARO |  |  | 0.56 | 0.994 | 1.552 | 2.235 | 3.042 | 3.973
| PESO TOTAL |  |  | 40.6 | 16.898 | 20.176 | 29.055 | 24.336 | 35.757 | 166.822
| E 8/12 | 2016-09-01 | V109 | #3: Kg; #4: 1; #5: 524.93
| TIPO | CANTIDAD | LONGITUD | #3 | #4 | #5 | #6 | #7 | #8
| R | 2 | 5.5 | #8: 11
| R | 2 | 5.5 | #8: 11
| R | 2 | 7 | #7: 14
| R | 2 | 9 | #8: 18
|  | 2 | 4.5 | #7: 9
|  | 2 | 5.5 | #8: 11
|  | 2 | 5.5 | #8: 11
|  | 2 | 7 | #7: 14
|  | 2 | 9 | #7: 18
|  | 2 | 4.5 | #7: 9
| E | 81 | 1.85 | #3: 149.85
| TOTAL ML |  |  | 149.85 | 0 | 0 | 0 | 64 | 62
| PESO UNITARO |  |  | 0.56 | 0.994 | 1.552 | 2.235 | 3.042 | 3.973
| PESO TOTAL |  |  | 83.916 | 0 | 0 | 0 | 194.688 | 246.326 | 524.93
| E 8/12 | 2016-09-01 | V109A | #3: Kg; #4: 1; #5: 166.822
| TIPO | CANTIDAD | LONGITUD | #3 | #4 | #5 | #6 | #7 | #8
| R | 2 | 4.5 | #8: 9
| R | 2 | 5 | #4: 10
| R | 2 | 6.5 | #5: 13
| R | 2 | 6.5 | #6: 13
|  | 2 | 4 | #7: 8
|  | 2 | 3.5 | #4: 7
| E | 58 | 1.25 | #3: 72.5
| TOTAL ML |  |  | 72.5 | 17 | 13 | 13 | 8 | 9
| PESO UNITARO |  |  | 0.56 | 0.994 | 1.552 | 2.235 | 3.042 | 3.973
| PESO TOTAL |  |  | 40.6 | 16.898 | 20.176 | 29.055 | 24.336 | 35.757 | 166.822
| E 8/12 | 2016-09-01 | V110 | #3: Kg; #4: 1; #5: 524.93
| TIPO | CANTIDAD | LONGITUD | #3 | #4 | #5 | #6 | #7 | #8
| R | 2 | 5.5 | #8: 11
| R | 2 | 5.5 | #8: 11
| R | 2 | 7 | #7: 14
| R | 2 | 9 | #8: 18
|  | 2 | 4.5 | #7: 9
|  | 2 | 5.5 | #8: 11
|  | 2 | 5.5 | #8: 11
|  | 2 | 7 | #7: 14
|  | 2 | 9 | #7: 18
|  | 2 | 4.5 | #7: 9
| E | 81 | 1.85 | #3: 149.85
| TOTAL ML |  |  | 149.85 | 0 | 0 | 0 | 64 | 62
| PESO UNITARO |  |  | 0.56 | 0.994 | 1.552 | 2.235 | 3.042 | 3.973
| PESO TOTAL |  |  | 83.916 | 0 | 0 | 0 | 194.688 | 246.326 | 524.93
| E 8/12 | 2016-09-01 | V110A | #3: Kg; #4: 1; #5: 130.675
| TIPO | CANTIDAD | LONGITUD | #3 | #4 | #5 | #6 | #7 | #8
| R | 2 | 4.5 | #7: 9
| R | 2 | 5 | #4: 10
| R | 2 | 8 | #5: 16
| R | 2 | 7.5 | #6: 15
| E | 50 | 1.25 | #3: 62.5
| TOTAL ML |  |  | 62.5 | 10 | 16 | 15 | 9 | 0
| PESO UNITARO |  |  | 0.56 | 0.994 | 1.552 | 2.235 | 3.042 | 3.973
| PESO TOTAL |  |  | 35 | 9.94 | 24.832 | 33.525 | 27.378 | 0 | 130.675
| E 8/12 | 2016-09-01 | V111 | #3: Kg; #4: 1; #5: 524.93
| TIPO | CANTIDAD | LONGITUD | #3 | #4 | #5 | #6 | #7 | #8
| R | 2 | 5.5 | #8: 11
| R | 2 | 5.5 | #8: 11
| R | 2 | 7 | #7: 14
| R | 2 | 9 | #8: 18
|  | 2 | 4.5 | #7: 9
|  | 2 | 5.5 | #8: 11
|  | 2 | 5.5 | #8: 11
|  | 2 | 7 | #7: 14
|  | 2 | 9 | #7: 18
|  | 2 | 4.5 | #7: 9
| E | 81 | 1.85 | #3: 149.85
| TOTAL ML |  |  | 149.85 | 0 | 0 | 0 | 64 | 62
| PESO UNITARO |  |  | 0.56 | 0.994 | 1.552 | 2.235 | 3.042 | 3.973
| PESO TOTAL |  |  | 83.916 | 0 | 0 | 0 | 194.688 | 246.326 | 524.93
| E 8/12 | 2016-09-01 | V111A | #3: Kg; #4: 1; #5: 166.822
| TIPO | CANTIDAD | LONGITUD | #3 | #4 | #5 | #6 | #7 | #8
| R | 2 | 4.5 | #8: 9
| R | 2 | 5 | #4: 10
| R | 2 | 6.5 | #5: 13
| R | 2 | 6.5 | #6: 13
|  | 2 | 4 | #7: 8
|  | 2 | 3.5 | #4: 7
| E | 58 | 1.25 | #3: 72.5
| TOTAL ML |  |  | 72.5 | 17 | 13 | 13 | 8 | 9
| PESO UNITARO |  |  | 0.56 | 0.994 | 1.552 | 2.235 | 3.042 | 3.973
| PESO TOTAL |  |  | 40.6 | 16.898 | 20.176 | 29.055 | 24.336 | 35.757 | 166.822
| E 8/12 | 2016-09-01 | V112 | #3: Kg; #4: 1; #5: 486.383
| TIPO | CANTIDAD | LONGITUD | #3 | #4 | #5 | #6 | #7 | #8
| R | 2 | 5.5 | #8: 11
| R | 2 | 5.5 | #8: 11
| R | 2 | 7 | #7: 14
| R | 2 | 9 | #7: 18
|  | 2 | 4.5 | #6: 9
|  | 2 | 5.5 | #8: 11
|  | 2 | 5.5 | #8: 11
|  | 2 | 7 | #7: 14
|  | 2 | 4.5 | #7: 9
|  | 2 | 9 | #6: 18
| E | 81 | 1.85 | #3: 149.85
| TOTAL ML |  |  | 149.85 | 0 | 0 | 27 | 55 | 44
| PESO UNITARO |  |  | 0.56 | 0.994 | 1.552 | 2.235 | 3.042 | 3.973
| PESO TOTAL |  |  | 83.916 | 0 | 0 | 60.345 | 167.31 | 174.812 | 486.383
| E 8/12 | 2016-09-01 | V113 | #3: Kg; #4: 1; #5: 486.383
| TIPO | CANTIDAD | LONGITUD | #3 | #4 | #5 | #6 | #7 | #8
| R | 2 | 5.5 | #8: 11
| R | 2 | 5.5 | #8: 11
| R | 2 | 7 | #7: 14
| R | 2 | 9 | #7: 18
|  | 2 | 4.5 | #6: 9
|  | 2 | 5.5 | #8: 11
|  | 2 | 5.5 | #8: 11
|  | 2 | 7 | #7: 14
|  | 2 | 4.5 | #7: 9
|  | 2 | 9 | #6: 18
| E | 81 | 1.85 | #3: 149.85
| TOTAL ML |  |  | 149.85 | 0 | 0 | 27 | 55 | 44
| PESO UNITARO |  |  | 0.56 | 0.994 | 1.552 | 2.235 | 3.042 | 3.973
| PESO TOTAL |  |  | 83.916 | 0 | 0 | 60.345 | 167.31 | 174.812 | 486.383
| E 8/12 | 2016-09-01 | V113A | #3: Kg; #4: 1; #5: 158.443
| TIPO | CANTIDAD | LONGITUD | #3 | #4 | #5 | #6 | #7 | #8
| R | 2 | 4.5 | #7: 9
| R | 2 | 5 | #4: 10
| R | 2 | 6.5 | #5: 13
| R | 2 | 6.5 | #6: 13
|  | 2 | 4 | #7: 8
|  | 2 | 3.5 | #4: 7
| E | 58 | 1.25 | #3: 72.5
| TOTAL ML |  |  | 72.5 | 17 | 13 | 13 | 17 | 0
| PESO UNITARO |  |  | 0.56 | 0.994 | 1.552 | 2.235 | 3.042 | 3.973
| PESO TOTAL |  |  | 40.6 | 16.898 | 20.176 | 29.055 | 51.714 | 0 | 158.443
| E 8/12 | 2016-09-01 | V114 | #3: Kg; #4: 1; #5: 524.93
| TIPO | CANTIDAD | LONGITUD | #3 | #4 | #5 | #6 | #7 | #8
| R | 2 | 5.5 | #8: 11
| R | 2 | 5.5 | #8: 11
| R | 2 | 7 | #7: 14
| R | 2 | 9 | #8: 18
|  | 2 | 4.5 | #7: 9
|  | 2 | 5.5 | #8: 11
|  | 2 | 5.5 | #8: 11
|  | 2 | 7 | #7: 14
|  | 2 | 4.5 | #7: 9
|  | 2 | 9 | #7: 18
| E | 81 | 1.85 | #3: 149.85
| TOTAL ML |  |  | 149.85 | 0 | 0 | 0 | 64 | 62
| PESO UNITARO |  |  | 0.56 | 0.994 | 1.552 | 2.235 | 3.042 | 3.973
| PESO TOTAL |  |  | 83.916 | 0 | 0 | 0 | 194.688 | 246.326 | 524.93
| E 8/12 | 2016-09-01 | V114A | #3: Kg; #4: 1; #5: 166.822
| TIPO | CANTIDAD | LONGITUD | #3 | #4 | #5 | #6 | #7 | #8
| R | 2 | 4.5 | #8: 9
| R | 2 | 5 | #4: 10
| R | 2 | 6.5 | #5: 13
| R | 2 | 6.5 | #6: 13
|  | 2 | 4 | #7: 8
|  | 2 | 3.5 | #4: 7
| E | 58 | 1.25 | #3: 72.5
| TOTAL ML |  |  | 72.5 | 17 | 13 | 13 | 8 | 9
| PESO UNITARO |  |  | 0.56 | 0.994 | 1.552 | 2.235 | 3.042 | 3.973
| PESO TOTAL |  |  | 40.6 | 16.898 | 20.176 | 29.055 | 24.336 | 35.757 | 166.822
| E 8/12 | 2016-09-01 | V115 | #3: Kg; #4: 1; #5: 455.522
| TIPO | CANTIDAD | LONGITUD | #3 | #4 | #5 | #6 | #7 | #8
| R | 2 | 5.5 | #8: 11
| R | 2 | 5.5 | #8: 11
| R | 2 | 7 | #7: 14
| R | 2 | 9 | #6: 18
|  | 2 | 4.5 | #6: 9
|  | 2 | 5.5 | #8: 11
|  | 2 | 5.5 | #8: 11
|  | 2 | 7 | #7: 14
|  | 2 | 4.5 | #6: 9
|  | 2 | 9 | #6: 18
| E | 81 | 1.65 | #3: 133.65
| TOTAL ML |  |  | 133.65 | 0 | 0 | 54 | 28 | 44
| PESO UNITARO |  |  | 0.56 | 0.994 | 1.552 | 2.235 | 3.042 | 3.973
| PESO TOTAL |  |  | 74.844 | 0 | 0 | 120.69 | 85.176 | 174.812 | 455.522
| E 8/12 | 2016-09-01 | V201 | #3: Kg; #4: 1; #5: 531.803
| TIPO | CANTIDAD | LONGITUD | #3 | #4 | #5 | #6 | #7 | #8
| VIGA | 2 | 5 | #5: 10
| R | 1 | 9 | #4: 9
| R | 1 | 7 | #5: 7
| R | 2 | 8 | #5: 16
| R | 1 | 8 | #4: 8
|  | 1 | 8 | #5: 8
|  | 2 | 8 | #5: 16
|  | 1 | 8 | #4: 8
|  | 1 | 8 | #5: 8
|  | 2 | 8 | #5: 16
|  | 1 | 8.5 | #4: 8.5
|  | 1 | 8.5 | #5: 8.5
|  | 2 | 9 | #5: 18
|  | 1 | 11.5 | #4: 11.5
|  | 1 | 11.5 | #5: 11.5
|  | 2 | 10.5 | #5: 21
|  | 1 | 8 | #4: 8
|  | 1 | 8 | #5: 8
|  | 2 | 8.5 | #5: 17
|  | 2 | 4.5 | #6: 9
|  | 1 | 7 | #4: 7
|  | 1 | 9 | #5: 9
| FLEJE | 260 | 1.25 | #3: 325
| TOTAL ML |  |  | 325 | 60 | 174 | 9 | 0 | 0
| PESO UNITARO |  |  | 0.56 | 0.994 | 1.552 | 2.235 | 3.042 | 3.973
| PESO TOTAL |  |  | 182 | 59.64 | 270.048 | 20.115 | 0 | 0 | 531.803
| E 8/12 | 2016-09-01 | V202 | #3: Kg; #4: 1; #5: 1341.5975
| TIPO | CANTIDAD | LONGITUD | #3 | #4 | #5 | #6 | #7 | #8
| VIGA | 2 | 2.5 | #6: 5
| R | 2 | 5 | #7: 10
| R | 2 | 4 | #7: 8
| R | 2 | 8 | #7: 16
| R | 2 | 9.5 | #6: 19
|  | 2 | 6.5 | #5: 13
|  | 2 | 5 | #7: 10
|  | 2 | 8 | #7: 16
|  | 1 | 8 | #5: 8
|  | 2 | 8 | #6: 16
|  | 2 | 5 | #7: 10
|  | 2 | 8 | #7: 16
|  | 1 | 8 | #5: 8
|  | 1 | 8 | #6: 8
|  | 2 | 5 | #7: 10
|  | 2 | 8 | #7: 16
|  | 1 | 8.5 | #8: 8.5
|  | 2 | 8 | #6: 16
|  | 2 | 5 | #6: 10
|  | 2 | 7 | #7: 14
|  | 1 | 11 | #5: 11
|  | 2 | 4.5 | #5: 9
|  | 2 | 8 | #6: 16
|  | 2 | 5 | #6: 10
|  | 2 | 5 | #7: 10
|  | 2 | 7 | #7: 14
|  | 2 | 7 | #7: 14
|  | 1 | 8.5 | #5: 8.5
|  | 2 | 8 | #6: 16
|  | 2 | 3 | #6: 6
|  | 2 | 5 | #7: 10
|  | 1 | 6.5 | #5: 6.5
|  | 2 | 9.5 | #6: 19
| FLEJE | 394 | 1.65 | #3: 650.1
| TOTAL ML |  |  | 650.1 | 0 | 64 | 141 | 174 | 8.5
| PESO UNITARO |  |  | 0.56 | 0.994 | 1.552 | 2.235 | 3.042 | 3.973
| PESO TOTAL |  |  | 364.056 | 0 | 99.328 | 315.135 | 529.308 | 33.7705 | 1341.5975
| E 8/12 | 2016-09-01 | V203 | #3: Kg; #4: 1; #5: 141.2688
| TIPO | CANTIDAD | LONGITUD | #3 | #4 | #5 | #6 | #7 | #8
| R | 4 | 8.5 | #5: 34
| R | 4 | 8.6 | #5: 34.4
| E | 38 | 1.65 | #3: 62.7
| TOTAL ML |  |  | 62.7 | 0 | 68.4 | 0 | 0 | 0
| PESO UNITARO |  |  | 0.56 | 0.994 | 1.552 | 2.235 | 3.042 | 3.973
| PESO TOTAL |  |  | 35.112 | 0 | 106.1568 | 0 | 0 | 0 | 141.2688
| E 8/12 | 2016-09-01 | V204 | #3: Kg; #4: 1; #5: 1355.3125
| TIPO | CANTIDAD | LONGITUD | #3 | #4 | #5 | #6 | #7 | #8
| VIGA | 2 | 2.5 | #6: 5
| R | 2 | 4 | #7: 8
| R | 2 | 9.5 | #5: 19
| R | 2 | 6.5 | #5: 13
| R | 2 | 5 | #7: 10
|  | 2 | 8 | #8: 16
|  | 2 | 8 | #6: 16
|  | 2 | 6 | #7: 12
|  | 2 | 8 | #7: 16
|  | 1 | 8 | #5: 8
|  | 2 | 8 | #6: 16
|  | 2 | 5 | #7: 10
|  | 2 | 8 | #7: 16
|  | 2 | 8 | #6: 16
|  | 1 | 8 | #5: 8
|  | 2 | 5 | #7: 10
|  | 2 | 8 | #7: 16
|  | 1 | 8.5 | #8: 8.5
|  | 2 | 8 | #6: 16
|  | 2 | 5 | #6: 10
|  | 2 | 7 | #7: 14
|  | 1 | 11 | #5: 11
|  | 2 | 4.5 | #5: 9
|  | 2 | 5 | #6: 10
|  | 2 | 5 | #7: 10
|  | 1 | 8.5 | #5: 8.5
|  | 2 | 8 | #6: 16
|  | 2 | 5 | #7: 10
|  | 2 | 7 | #7: 14
|  | 1 | 6.5 | #5: 6.5
|  | 2 | 9.5 | #6: 19
|  | 2 | 3 | #6: 6
|  | 2 | 5 | #7: 10
| FLEJE | 394 | 1.65 | #3: 650.1
| TOTAL ML |  |  | 650.1 | 0 | 83 | 130 | 156 | 24.5
| PESO UNITARO |  |  | 0.56 | 0.994 | 1.552 | 2.235 | 3.042 | 3.973
| PESO TOTAL |  |  | 364.056 | 0 | 128.816 | 290.55 | 474.552 | 97.3385 | 1355.3125
| E 8/12 | 2016-09-01 | V205 | #3: Kg; #4: 1; #5: 525.656
| TIPO | CANTIDAD | LONGITUD | #3 | #4 | #5 | #6 | #7 | #8
| VIGA | 2 | 5 | #5: 10
| R | 1 | 9 | #4: 9
| R | 1 | 7 | #5: 7
| R | 2 | 8 | #5: 16
| R | 1 | 8 | #4: 8
|  | 1 | 8 | #5: 8
|  | 2 | 8 | #5: 16
|  | 1 | 8 | #4: 8
|  | 1 | 8 | #5: 8
|  | 2 | 8 | #5: 16
|  | 1 | 8.5 | #4: 8.5
|  | 1 | 8.5 | #5: 8.5
|  | 2 | 9 | #5: 18
|  | 1 | 11.5 | #5: 11.5
|  | 2 | 10.5 | #5: 21
|  | 1 | 11.5 | #4: 11.5
|  | 2 | 8.5 | #5: 17
|  | 1 | 8 | #4: 8
|  | 1 | 8 | #5: 8
|  | 2 | 4.5 | #5: 9
|  | 1 | 7 | #4: 7
|  | 1 | 9 | #5: 9
| FLEJE | 260 | 1.25 | #3: 325
| TOTAL ML |  |  | 325 | 60 | 183 | 0 | 0 | 0
| PESO UNITARO |  |  | 0.56 | 0.994 | 1.552 | 2.235 | 3.042 | 3.973
| PESO TOTAL |  |  | 182 | 59.64 | 284.016 | 0 | 0 | 0 | 525.656
| E 8/12 | 2016-09-01 | V206 | #3: Kg; #4: 1; #5: 228.699
| TIPO | CANTIDAD | LONGITUD | #3 | #4 | #5 | #6 | #7 | #8
| R | 2 | 5.5 | #6: 11
| R | 2 | 7 | #5: 14
| R | 2 | 9 | #5: 18
| R | 2 | 4.5 | #4: 9
|  | 2 | 5.5 | #5: 11
|  | 2 | 7 | #5: 14
|  | 2 | 4.5 | #5: 9
|  | 2 | 9 | #4: 18
| E | 81 | 1.65 | #3: 133.65
| TOTAL ML |  |  | 133.65 | 27 | 66 | 11 | 0 | 0
| PESO UNITARO |  |  | 0.56 | 0.994 | 1.552 | 2.235 | 3.042 | 3.973
| PESO TOTAL |  |  | 74.844 | 26.838 | 102.432 | 24.585 | 0 | 0 | 228.699
| E 8/12 | 2016-09-01 | V207 | #3: Kg; #4: 1; #5: 238.261
| TIPO | CANTIDAD | LONGITUD | #3 | #4 | #5 | #6 | #7 | #8
| R | 2 | 5.5 | #6: 11
| R | 2 | 7 | #6: 14
| R | 2 | 9 | #5: 18
| R | 2 | 4.5 | #4: 9
|  | 2 | 5.5 | #5: 11
|  | 2 | 7 | #5: 14
|  | 2 | 4.5 | #5: 9
|  | 2 | 9 | #4: 18
| E | 81 | 1.65 | #3: 133.65
| TOTAL ML |  |  | 133.65 | 27 | 52 | 25 | 0 | 0
| PESO UNITARO |  |  | 0.56 | 0.994 | 1.552 | 2.235 | 3.042 | 3.973
| PESO TOTAL |  |  | 74.844 | 26.838 | 80.704 | 55.875 | 0 | 0 | 238.261
| E 8/12 | 2016-09-01 | V208 | #3: Kg; #4: 1; #5: 238.261
| TIPO | CANTIDAD | LONGITUD | #3 | #4 | #5 | #6 | #7 | #8
| R | 2 | 5.5 | #6: 11
| R | 2 | 7 | #6: 14
| R | 2 | 9 | #5: 18
| R | 2 | 4.5 | #4: 9
|  | 2 | 5.5 | #5: 11
|  | 2 | 7 | #5: 14
|  | 2 | 4.5 | #5: 9
|  | 2 | 9 | #4: 18
| E | 81 | 1.65 | #3: 133.65
| TOTAL ML |  |  | 133.65 | 27 | 52 | 25 | 0 | 0
| PESO UNITARO |  |  | 0.56 | 0.994 | 1.552 | 2.235 | 3.042 | 3.973
| PESO TOTAL |  |  | 74.844 | 26.838 | 80.704 | 55.875 | 0 | 0 | 238.261
| E 8/12 | 2016-09-01 | V209 | #3: Kg; #4: 1; #5: 329.193
| TIPO | CANTIDAD | LONGITUD | #3 | #4 | #5 | #6 | #7 | #8
| R | 2 | 5.5 | #7: 11
| R | 2 | 7 | #7: 14
| R | 2 | 9 | #5: 18
| R | 2 | 4.5 | #6: 9
|  | 2 | 5.5 | #7: 11
|  | 2 | 7 | #7: 14
|  | 2 | 4.5 | #5: 9
|  | 2 | 9 | #6: 18
| E | 81 | 1.65 | #3: 133.65
| TOTAL ML |  |  | 133.65 | 0 | 27 | 27 | 50 | 0
| PESO UNITARO |  |  | 0.56 | 0.994 | 1.552 | 2.235 | 3.042 | 3.973
| PESO TOTAL |  |  | 74.844 | 0 | 41.904 | 60.345 | 152.1 | 0 | 329.193
| E 8/12 | 2016-09-01 | V210 | #3: Kg; #4: 1; #5: 55.1504
| TIPO | CANTIDAD | LONGITUD | #3 | #4 | #5 | #6 | #7 | #8
| R | 2 | 6 | #6: 12
| R | 2 | 5.8 | #4: 11.6
| E | 24 | 1.25 | #3: 30
| TOTAL ML |  |  | 30 | 11.6 | 0 | 12 | 0 | 0
| PESO UNITARO |  |  | 0.56 | 0.994 | 1.552 | 2.235 | 3.042 | 3.973
| PESO TOTAL |  |  | 16.8 | 11.5304 | 0 | 26.82 | 0 | 0 | 55.1504
| E 8/12 | 2016-09-01 | V211 | #3: Kg; #4: 1; #5: 329.193
| TIPO | CANTIDAD | LONGITUD | #3 | #4 | #5 | #6 | #7 | #8
| R | 2 | 5.5 | #7: 11
| R | 2 | 7 | #7: 14
| R | 2 | 9 | #5: 18
| R | 2 | 4.5 | #6: 9
|  | 2 | 5.5 | #7: 11
|  | 2 | 7 | #7: 14
|  | 2 | 4.5 | #5: 9
|  | 2 | 9 | #6: 18
| E | 81 | 1.65 | #3: 133.65
| TOTAL ML |  |  | 133.65 | 0 | 27 | 27 | 50 | 0
| PESO UNITARO |  |  | 0.56 | 0.994 | 1.552 | 2.235 | 3.042 | 3.973
| PESO TOTAL |  |  | 74.844 | 0 | 41.904 | 60.345 | 152.1 | 0 | 329.193
| E 8/12 | 2016-09-01 | V212 | #3: Kg; #4: 1; #5: 238.261
| TIPO | CANTIDAD | LONGITUD | #3 | #4 | #5 | #6 | #7 | #8
| R | 2 | 5.5 | #6: 11
| R | 2 | 7 | #6: 14
| R | 2 | 9 | #5: 18
| R | 2 | 4.5 | #4: 9
|  | 2 | 5.5 | #5: 11
|  | 2 | 7 | #5: 14
|  | 2 | 4.5 | #5: 9
|  | 2 | 9 | #4: 18
| E | 81 | 1.65 | #3: 133.65
| TOTAL ML |  |  | 133.65 | 27 | 52 | 25 | 0 | 0
| PESO UNITARO |  |  | 0.56 | 0.994 | 1.552 | 2.235 | 3.042 | 3.973
| PESO TOTAL |  |  | 74.844 | 26.838 | 80.704 | 55.875 | 0 | 0 | 238.261
| E 8/12 | 2016-09-01 | V213 | #3: Kg; #4: 1; #5: 238.261
| TIPO | CANTIDAD | LONGITUD | #3 | #4 | #5 | #6 | #7 | #8
| R | 2 | 5.5 | #6: 11
| R | 2 | 7 | #6: 14
| R | 2 | 9 | #5: 18
| R | 2 | 4.5 | #4: 9
|  | 2 | 5.5 | #5: 11
|  | 2 | 7 | #5: 14
|  | 2 | 4.5 | #5: 9
|  | 2 | 9 | #4: 18
| E | 81 | 1.65 | #3: 133.65
| TOTAL ML |  |  | 133.65 | 27 | 52 | 25 | 0 | 0
| PESO UNITARO |  |  | 0.56 | 0.994 | 1.552 | 2.235 | 3.042 | 3.973
| PESO TOTAL |  |  | 74.844 | 26.838 | 80.704 | 55.875 | 0 | 0 | 238.261
| E 8/12 | 2016-09-01 | V214 | #3: Kg; #4: 1; #5: 329.193
| TIPO | CANTIDAD | LONGITUD | #3 | #4 | #5 | #6 | #7 | #8
| R | 2 | 5.5 | #7: 11
| R | 2 | 7 | #7: 14
| R | 2 | 9 | #5: 18
| R | 2 | 4.5 | #6: 9
|  | 2 | 5.5 | #7: 11
|  | 2 | 7 | #7: 14
|  | 2 | 4.5 | #5: 9
|  | 2 | 9 | #6: 18
| E | 81 | 1.65 | #3: 133.65
| TOTAL ML |  |  | 133.65 | 0 | 27 | 27 | 50 | 0
| PESO UNITARO |  |  | 0.56 | 0.994 | 1.552 | 2.235 | 3.042 | 3.973
| PESO TOTAL |  |  | 74.844 | 0 | 41.904 | 60.345 | 152.1 | 0 | 329.193
| E 8/12 | 2016-09-01 | V215 | #3: Kg; #4: 1; #5: 238.261
| TIPO | CANTIDAD | LONGITUD | #3 | #4 | #5 | #6 | #7 | #8
| R | 2 | 5.5 | #6: 11
| R | 2 | 7 | #6: 14
| R | 2 | 9 | #5: 18
| R | 2 | 4.5 | #4: 9
|  | 2 | 5.5 | #5: 11
|  | 2 | 7 | #5: 14
|  | 2 | 4.5 | #5: 9
|  | 2 | 9 | #4: 18
| E | 81 | 1.65 | #3: 133.65
| TOTAL ML |  |  | 133.65 | 27 | 52 | 25 | 0 | 0
| PESO UNITARO |  |  | 0.56 | 0.994 | 1.552 | 2.235 | 3.042 | 3.973
| PESO TOTAL |  |  | 74.844 | 26.838 | 80.704 | 55.875 | 0 | 0 | 238.261
| E 8/12 | 2016-09-01 | VR1 | #3: Kg; #4: 1; #5: 33.7706
| TIPO | CANTIDAD | LONGITUD | #3 | #4 | #5 | #6 | #7 | #8
| R | 3 | 2.5 | #4: 7.5
| R | 1 | 2.6 | #5: 2.6
|  | 2 | 2.5 | #4: 5
|  | 2 | 2.6 | #5: 5.2
| E | 10 | 1.65 | #3: 16.5
| TOTAL ML |  |  | 16.5 | 12.5 | 7.8 | 0 | 0 | 0
| PESO UNITARO |  |  | 0.56 | 0.994 | 1.552 | 2.235 | 3.042 | 3.973
| PESO TOTAL |  |  | 9.24 | 12.425 | 12.1056 | 0 | 0 | 0 | 33.7706
| E 8/12 | 2016-09-01 | VRC 001 | #3: Kg; #4: 1; #5: 412.188
| TIPO | CANTIDAD | LONGITUD | #3 | #4 | #5 | #6 | #7 | #8
| R | 4 | 8.5 | #4: 34
| R | 4 | 2.5 | #4: 10
|  | 4 | 9.5 | #4: 38
|  | 4 | 9.5 | #4: 38
|  | 4 | 9.5 | #4: 38
|  | 4 | 9.5 | #4: 38
|  | 4 | 4.5 | #4: 18
|  | 4 | 10 | #4: 40
| E | 184 | 1.55 | #3: 285.2
| TOTAL ML |  |  | 285.2 | 254 | 0 | 0 | 0 | 0
| PESO UNITARO |  |  | 0.56 | 0.994 | 1.552 | 2.235 | 3.042 | 3.973
| PESO TOTAL |  |  | 159.712 | 252.476 | 0 | 0 | 0 | 0 | 412.188
| E 8/12 | 2016-09-01 | VR 101 | #3: Kg; #4: 1; #5: 33.7706
| TIPO | CANTIDAD | LONGITUD | #3 | #4 | #5 | #6 | #7 | #8
| R | 3 | 2.5 | #4: 7.5
| R | 1 | 2.6 | #5: 2.6
|  | 2 | 2.5 | #4: 5
|  | 2 | 2.6 | #5: 5.2
| E | 10 | 1.65 | #3: 16.5
| TOTAL ML |  |  | 16.5 | 12.5 | 7.8 | 0 | 0 | 0
| PESO UNITARO |  |  | 0.56 | 0.994 | 1.552 | 2.235 | 3.042 | 3.973
| PESO TOTAL |  |  | 9.24 | 12.425 | 12.1056 | 0 | 0 | 0 | 33.7706
| E 8/12 | 2016-09-01 | VR 102 | #3: Kg; #4: 1; #5: 23.2016
| TIPO | CANTIDAD | LONGITUD | #3 | #4 | #5 | #6 | #7 | #8
| R | 2 | 2.7 | #5: 5.4
| R | 2 | 2.7 | #5: 5.4
| E | 10 | 1.15 | #3: 11.5
| TOTAL ML |  |  | 11.5 | 0 | 10.8 | 0 | 0 | 0
| PESO UNITARO |  |  | 0.56 | 0.994 | 1.552 | 2.235 | 3.042 | 3.973
| PESO TOTAL |  |  | 6.44 | 0 | 16.7616 | 0 | 0 | 0 | 23.2016
| E 8/12 | 2016-09-01 | VR 103 | #3: Kg; #4: 1; #5: 89.8872
| TIPO | CANTIDAD | LONGITUD | #3 | #4 | #5 | #6 | #7 | #8
| R | 4 | 3.2 | #7: 12.8
| R | 4 | 3.2 | #7: 12.8
| E | 13 | 1.65 | #3: 21.45
|  | 5 | 1.65 | #3: 8.25
| TOTAL ML |  |  | 21.45 | 0 | 0 | 0 | 25.6 | 0
| PESO UNITARO |  |  | 0.56 | 0.994 | 1.552 | 2.235 | 3.042 | 3.973
| PESO TOTAL |  |  | 12.012 | 0 | 0 | 0 | 77.8752 | 0 | 89.8872
| E 8/12 | 2016-09-01 | VR 104 | #3: Kg; #4: 1; #5: 61.8044
| TIPO | CANTIDAD | LONGITUD | #3 | #4 | #5 | #6 | #7 | #8
| R | 2 | 2.7 | #7: 5.4
| R | 4 | 3.2 | #7: 12.8
| E | 10 | 1.15 | #3: 11.5
| TOTAL ML |  |  | 11.5 | 0 | 0 | 0 | 18.2 | 0
| PESO UNITARO |  |  | 0.56 | 0.994 | 1.552 | 2.235 | 3.042 | 3.973
| PESO TOTAL |  |  | 6.44 | 0 | 0 | 0 | 55.3644 | 0 | 61.8044
| E 8/12 | 2016-09-01 | VR 105 | #3: Kg; #4: 1; #5: 105.567
| TIPO | CANTIDAD | LONGITUD | #3 | #4 | #5 | #6 | #7 | #8
| R | 2 | 5.1 | #6: 10.2
| R | 2 | 5.2 | #7: 10.4
|  | 2 | 4.9 | #4: 9.8
|  | 2 | 5 | #5: 10
| E | 28 | 1.65 | #3: 46.2
| TOTAL ML |  |  | 46.2 | 9.8 | 10 | 10.2 | 10.4 | 0
| PESO UNITARO |  |  | 0.56 | 0.994 | 1.552 | 2.235 | 3.042 | 3.973
| PESO TOTAL |  |  | 25.872 | 9.7412 | 15.52 | 22.797 | 31.6368 | 0 | 105.567
| E 8/12 | 2016-09-01 | VR 106 | #3: Kg; #4: 1; #5: 43.92
| TIPO | CANTIDAD | LONGITUD | #3 | #4 | #5 | #6 | #7 | #8
| R | 2 | 5 | #5: 10
| R | 2 | 5 | #5: 10
| E | 20 | 1.15 | #3: 23
| TOTAL ML |  |  | 23 | 0 | 20 | 0 | 0 | 0
| PESO UNITARO |  |  | 0.56 | 0.994 | 1.552 | 2.235 | 3.042 | 3.973
| PESO TOTAL |  |  | 12.88 | 0 | 31.04 | 0 | 0 | 0 | 43.92
| E 8/12 | 2016-09-01 | VR 101A | #3: Kg; #4: 1; #5: 359.008
| TIPO | CANTIDAD | LONGITUD | #3 | #4 | #5 | #6 | #7 | #8
| R | 2 | 6.5 | #7: 13
| R | 2 | 10 | #7: 20
|  | 2 | 7.5 | #7: 15
|  | 2 | 4 | #7: 8
|  | 2 | 11 | #7: 22
|  | 2 | 9 | #7: 18
| E | 104 | 1.15 | #3: 119.6
| TOTAL ML |  |  | 119.6 | 0 | 0 | 0 | 96 | 0
| PESO UNITARO |  |  | 0.56 | 0.994 | 1.552 | 2.235 | 3.042 | 3.973
| PESO TOTAL |  |  | 66.976 | 0 | 0 | 0 | 292.032 | 0 | 359.008
| E 8/12 | 2016-09-01 | VR 102A | #3: Kg; #4: 1; #5: 365.092
| TIPO | CANTIDAD | LONGITUD | #3 | #4 | #5 | #6 | #7 | #8
| R | 2 | 6.5 | #7: 13
| R | 2 | 10 | #7: 20
|  | 2 | 8 | #7: 16
|  | 2 | 4.5 | #7: 9
|  | 2 | 11 | #7: 22
|  | 2 | 9 | #7: 18
| E | 104 | 1.15 | #3: 119.6
| TOTAL ML |  |  | 119.6 | 0 | 0 | 0 | 98 | 0
| PESO UNITARO |  |  | 0.56 | 0.994 | 1.552 | 2.235 | 3.042 | 3.973
| PESO TOTAL |  |  | 66.976 | 0 | 0 | 0 | 298.116 | 0 | 365.092
| E 8/12 | 2016-09-01 | VR 201 | #3: Kg; #4: 1; #5: 23.2016
| TIPO | CANTIDAD | LONGITUD | #3 | #4 | #5 | #6 | #7 | #8
| R | 2 | 2.7 | #5: 5.4
| R | 2 | 2.7 | #5: 5.4
| E | 10 | 1.15 | #3: 11.5
| TOTAL ML |  |  | 11.5 | 0 | 10.8 | 0 | 0 | 0
| PESO UNITARO |  |  | 0.56 | 0.994 | 1.552 | 2.235 | 3.042 | 3.973
| PESO TOTAL |  |  | 6.44 | 0 | 16.7616 | 0 | 0 | 0 | 23.2016
| E 8/12 | 2016-09-01 | VR 202 | #3: Kg; #4: 1; #5: 102.5835
| TIPO | CANTIDAD | LONGITUD | #3 | #4 | #5 | #6 | #7 | #8
| R | 4 | 3.3 | #8: 13.2
| R | 1 | 3.3 | #8: 3.3
|  | 2 | 3.1 | #6: 6.2
|  | 2 | 3 | #5: 6
| E | 15 | 1.65 | #3: 24.75
| TOTAL ML |  |  | 24.75 | 0 | 6 | 6.2 | 0 | 16.5
| PESO UNITARO |  |  | 0.56 | 0.994 | 1.552 | 2.235 | 3.042 | 3.973
| PESO TOTAL |  |  | 13.86 | 0 | 9.312 | 13.857 | 0 | 65.5545 | 102.5835
| E 8/12 | 2016-09-01 | VR 203 | #3: Kg; #4: 1; #5: 23.2016
| TIPO | CANTIDAD | LONGITUD | #3 | #4 | #5 | #6 | #7 | #8
| R | 2 | 2.7 | #5: 5.4
| R | 2 | 2.7 | #5: 5.4
| E | 10 | 1.15 | #3: 11.5
| TOTAL ML |  |  | 11.5 | 0 | 10.8 | 0 | 0 | 0
| PESO UNITARO |  |  | 0.56 | 0.994 | 1.552 | 2.235 | 3.042 | 3.973
| PESO TOTAL |  |  | 6.44 | 0 | 16.7616 | 0 | 0 | 0 | 23.2016
| E 8/12 | 2016-09-01 | VR 203A | #3: Kg; #4: 1; #5: 398.823
| TIPO | CANTIDAD | LONGITUD | #3 | #4 | #5 | #6 | #7 | #8
| R | 2 | 6.5 | #7: 13
| R | 2 | 9 | #7: 18
|  | 2 | 8 | #5: 16
|  | 2 | 9.5 | #5: 19
|  | 2 | 9.5 | #8: 19
|  | 2 | 6.5 | #7: 13
|  | 2 | 4.5 | #5: 9
|  | 2 | 10 | #5: 20
| E | 140 | 1.15 | #3: 161
| TOTAL ML |  |  | 161 | 0 | 64 | 0 | 44 | 19
| PESO UNITARO |  |  | 0.56 | 0.994 | 1.552 | 2.235 | 3.042 | 3.973
| PESO TOTAL |  |  | 90.16 | 0 | 99.328 | 0 | 133.848 | 75.487 | 398.823
| E 8/12 | 2016-09-01 | VR 204 | #3: Kg; #4: 1; #5: 23.2016
| TIPO | CANTIDAD | LONGITUD | #3 | #4 | #5 | #6 | #7 | #8
| R | 2 | 2.7 | #5: 5.4
| R | 2 | 2.7 | #5: 5.4
| E | 10 | 1.15 | #3: 11.5
| TOTAL ML |  |  | 11.5 | 0 | 10.8 | 0 | 0 | 0
| PESO UNITARO |  |  | 0.56 | 0.994 | 1.552 | 2.235 | 3.042 | 3.973
| PESO TOTAL |  |  | 6.44 | 0 | 16.7616 | 0 | 0 | 0 | 23.2016
| E 8/12 | 2016-09-01 | VR 204A | #3: Kg; #4: 1; #5: 347.722
| TIPO | CANTIDAD | LONGITUD | #3 | #4 | #5 | #6 | #7 | #8
| R | 2 | 6 | #6: 12
| R | 2 | 9 | #5: 18
|  | 2 | 8 | #5: 16
|  | 2 | 10 | #5: 20
|  | 2 | 10 | #7: 20
|  | 2 | 7 | #6: 14
|  | 2 | 4.5 | #5: 9
|  | 2 | 10 | #6: 20
| E | 134 | 1.15 | #3: 154.1
| TOTAL ML |  |  | 154.1 | 0 | 63 | 46 | 20 | 0
| PESO UNITARO |  |  | 0.56 | 0.994 | 1.552 | 2.235 | 3.042 | 3.973
| PESO TOTAL |  |  | 86.296 | 0 | 97.776 | 102.81 | 60.84 | 0 | 347.722
| E 8/12 | 2016-09-01 | VR 205 | #3: Kg; #4: 1; #5: 88.1535
| TIPO | CANTIDAD | LONGITUD | #3 | #4 | #5 | #6 | #7 | #8
| R | 1 | 3.3 | #8: 3.3
| R | 4 | 3.2 | #7: 12.8
|  | 2 | 3.1 | #6: 6.2
|  | 2 | 3 | #5: 6
| E | 14 | 1.65 | #3: 23.1
| TOTAL ML |  |  | 23.1 | 0 | 6 | 6.2 | 12.8 | 3.3
| PESO UNITARO |  |  | 0.56 | 0.994 | 1.552 | 2.235 | 3.042 | 3.973
| PESO TOTAL |  |  | 12.936 | 0 | 9.312 | 13.857 | 38.9376 | 13.1109 | 88.1535
| E 8/12 | 2016-09-01 | VR 206 | #3: Kg; #4: 1; #5: 23.2016
| TIPO | CANTIDAD | LONGITUD | #3 | #4 | #5 | #6 | #7 | #8
| R | 2 | 2.7 | #5: 5.4
| R | 2 | 2.7 | #5: 5.4
| E | 10 | 1.15 | #3: 11.5
| TOTAL ML |  |  | 11.5 | 0 | 10.8 | 0 | 0 | 0
| PESO UNITARO |  |  | 0.56 | 0.994 | 1.552 | 2.235 | 3.042 | 3.973
| PESO TOTAL |  |  | 6.44 | 0 | 16.7616 | 0 | 0 | 0 | 23.2016
| E 8/12 | 2016-09-01 | VR 207 | #3: Kg; #4: 1; #5: 45.1616
| TIPO | CANTIDAD | LONGITUD | #3 | #4 | #5 | #6 | #7 | #8
| R | 2 | 5.2 | #5: 10.4
| R | 2 | 5.2 | #5: 10.4
| E | 20 | 1.15 | #3: 23
| TOTAL ML |  |  | 23 | 0 | 20.8 | 0 | 0 | 0
| PESO UNITARO |  |  | 0.56 | 0.994 | 1.552 | 2.235 | 3.042 | 3.973
| PESO TOTAL |  |  | 12.88 | 0 | 32.2816 | 0 | 0 | 0 | 45.1616
| E 8/12 | 2016-09-01 | VR 208 | #3: Kg; #4: 1; #5: 91.9834
| TIPO | CANTIDAD | LONGITUD | #3 | #4 | #5 | #6 | #7 | #8
| R | 2 | 5.3 | #6: 10.6
| R | 2 | 5.2 | #5: 10.4
|  | 2 | 5.1 | #4: 10.2
|  | 2 | 5.2 | #5: 10.4
| E | 28 | 1.65 | #3: 46.2
| TOTAL ML |  |  | 46.2 | 10.2 | 20.8 | 10.6 | 0 | 0
| PESO UNITARO |  |  | 0.56 | 0.994 | 1.552 | 2.235 | 3.042 | 3.973
| PESO TOTAL |  |  | 25.872 | 10.1388 | 32.2816 | 23.691 | 0 | 0 | 91.9834
| E 8/12 | 2016-09-01 | VR 209 | #3: Kg; #4: 1; #5: 45.1616
| TIPO | CANTIDAD | LONGITUD | #3 | #4 | #5 | #6 | #7 | #8
| R | 2 | 5.2 | #5: 10.4
| R | 2 | 5.2 | #5: 10.4
| E | 20 | 1.15 | #3: 23
| TOTAL ML |  |  | 23 | 0 | 20.8 | 0 | 0 | 0
| PESO UNITARO |  |  | 0.56 | 0.994 | 1.552 | 2.235 | 3.042 | 3.973
| PESO TOTAL |  |  | 12.88 | 0 | 32.2816 | 0 | 0 | 0 | 45.1616
| E 8/12 | 2016-09-01 | VR 210 | #3: Kg; #4: 1; #5: 37.4336
| TIPO | CANTIDAD | LONGITUD | #3 | #4 | #5 | #6 | #7 | #8
| R | 2 | 5.2 | #5: 10.4
| R | 2 | 5.2 | #5: 10.4
| E | 8 | 1.15 | #3: 9.2
| TOTAL ML |  |  | 9.2 | 0 | 20.8 | 0 | 0 | 0
| PESO UNITARO |  |  | 0.56 | 0.994 | 1.552 | 2.235 | 3.042 | 3.973
| PESO TOTAL |  |  | 5.152 | 0 | 32.2816 | 0 | 0 | 0 | 37.4336
| E 8/12 | 2016-09-01 | VCE 001 | Kg | 1 | 97.9776 |  | ESCALERA
| TIPO | CANTIDAD | LONGITUD | #3 | #4 | #5 | #6 | #7 | #8
| R | 4 | 7.3 | #4: 29.2
| R | 4 | 7.3 | #4: 29.2
| E | 46 | 1.55 | #3: 71.3
| TOTAL ML |  |  | 71.3 | 58.4 | 0 | 0 | 0 | 0
| PESO UNITARO |  |  | 0.56 | 0.994 | 1.552 | 2.235 | 3.042 | 3.973
| PESO TOTAL |  |  | 39.928 | 58.0496 | 0 | 0 | 0 | 0 | 97.9776
| E 8/12 | 2016-09-01 | VCE 002 | Kg | 1 | 97.9776 |  | ESCALERA
| TIPO | CANTIDAD | LONGITUD | #3 | #4 | #5 | #6 | #7 | #8
| R | 4 | 7.3 | #4: 29.2
| R | 4 | 7.3 | #4: 29.2
| E | 46 | 1.55 | #3: 71.3
| TOTAL ML |  |  | 71.3 | 58.4 | 0 | 0 | 0 | 0
| PESO UNITARO |  |  | 0.56 | 0.994 | 1.552 | 2.235 | 3.042 | 3.973
| PESO TOTAL |  |  | 39.928 | 58.0496 | 0 | 0 | 0 | 0 | 97.9776
| E 8/12 | 2016-09-01 | VCE 003 | Kg | 1 | 87.2668 |  | ESCALERA
| TIPO | CANTIDAD | LONGITUD | #3 | #4 | #5 | #6 | #7 | #8
| R | 1 | 2 | #6: 2
| R | 1 | 2 | #6: 2
|  | 2 | 5.4 | #6: 10.8
|  | 3 | 5.3 | #5: 15.9
| E | 34 | 1.55 | #3: 52.7
| TOTAL ML |  |  | 52.7 | 0 | 15.9 | 14.8 | 0 | 0
| PESO UNITARO |  |  | 0.56 | 0.994 | 1.552 | 2.235 | 3.042 | 3.973
| PESO TOTAL |  |  | 29.512 | 0 | 24.6768 | 33.078 | 0 | 0 | 87.2668
| E 8/12 | 2016-09-01 | VCE 004 | Kg | 1 | 70.8624 |  | ESCALERA
| TIPO | CANTIDAD | LONGITUD | #3 | #4 | #5 | #6 | #7 | #8
| R | 4 | 5.2 | #4: 20.8
| R | 4 | 5.2 | #4: 20.8
| E | 34 | 1.55 | #3: 52.7
| TOTAL ML |  |  | 52.7 | 41.6 | 0 | 0 | 0 | 0
| PESO UNITARO |  |  | 0.56 | 0.994 | 1.552 | 2.235 | 3.042 | 3.973
| PESO TOTAL |  |  | 29.512 | 41.3504 | 0 | 0 | 0 | 0 | 70.8624
| E 8/12 | 2016-09-01 | VCE 101 | Kg | 1 | 142.2066 |  | ESCALERA
| TIPO | CANTIDAD | LONGITUD | #3 | #4 | #5 | #6 | #7 | #8
| R | 2 | 3 | #7: 6
| R | 2 | 3 | #7: 6
|  | 1 | 4.5 | #8: 4.5
|  | 1 | 4 | #8: 4
|  | 2 | 7.4 | #5: 14.8
|  | 1 | 7.5 | #6: 7.5
| E | 46 | 1.25 | #3: 57.5
| TOTAL ML |  |  | 57.5 | 0 | 14.8 | 7.5 | 12 | 8.5
| PESO UNITARO |  |  | 0.56 | 0.994 | 1.552 | 2.235 | 3.042 | 3.973
| PESO TOTAL |  |  | 32.2 | 0 | 22.9696 | 16.7625 | 36.504 | 33.7705 | 142.2066
| E 8/12 | 2016-09-01 | VCE 102 | Kg | 1 | 142.2066 |  | ESCALERA
| TIPO | CANTIDAD | LONGITUD | #3 | #4 | #5 | #6 | #7 | #8
| R | 2 | 3 | #7: 6
| R | 2 | 3 | #7: 6
|  | 1 | 4.5 | #8: 4.5
|  | 1 | 4 | #8: 4
|  | 2 | 7.4 | #5: 14.8
|  | 1 | 7.5 | #6: 7.5
| E | 46 | 1.25 | #3: 57.5
| TOTAL ML |  |  | 57.5 | 0 | 14.8 | 7.5 | 12 | 8.5
| PESO UNITARO |  |  | 0.56 | 0.994 | 1.552 | 2.235 | 3.042 | 3.973
| PESO TOTAL |  |  | 32.2 | 0 | 22.9696 | 16.7625 | 36.504 | 33.7705 | 142.2066
| E 8/12 | 2016-09-01 | VCE 103 | Kg | 1 | 81.5548 |  | ESCALERA
| TIPO | CANTIDAD | LONGITUD | #3 | #4 | #5 | #6 | #7 | #8
| R | 1 | 2 | #6: 2
| R | 1 | 2 | #6: 2
|  | 2 | 5.4 | #6: 10.8
|  | 3 | 5.3 | #5: 15.9
| E | 34 | 1.25 | #3: 42.5
| TOTAL ML |  |  | 42.5 | 0 | 15.9 | 14.8 | 0 | 0
| PESO UNITARO |  |  | 0.56 | 0.994 | 1.552 | 2.235 | 3.042 | 3.973
| PESO TOTAL |  |  | 23.8 | 0 | 24.6768 | 33.078 | 0 | 0 | 81.5548
| E 8/12 | 2016-09-01 | VCE 104 | Kg | 1 | 81.5548 |  | ESCALERA
| TIPO | CANTIDAD | LONGITUD | #3 | #4 | #5 | #6 | #7 | #8
| R | 1 | 2 | #6: 2
| R | 1 | 2 | #6: 2
|  | 2 | 5.4 | #6: 10.8
|  | 3 | 5.3 | #5: 15.9
| E | 34 | 1.25 | #3: 42.5
| TOTAL ML |  |  | 42.5 | 0 | 15.9 | 14.8 | 0 | 0
| PESO UNITARO |  |  | 0.56 | 0.994 | 1.552 | 2.235 | 3.042 | 3.973
| PESO TOTAL |  |  | 23.8 | 0 | 24.6768 | 33.078 | 0 | 0 | 81.5548
| E 8/12 | 2016-09-01 | VCE 201 | #3: Kg; #4: 1; #5: 102.7239
| TIPO | CANTIDAD | LONGITUD | #3 | #4 | #5 | #6 | #7 | #8
| R | 2 | 3 | #5: 6
| R | 2 | 2.5 | #5: 5
|  | 1 | 4.5 | #6: 4.5
|  | 1 | 4 | #6: 4
|  | 3 | 7.4 | #5: 22.2
| E | 46 | 1.25 | #3: 57.5
| TOTAL ML |  |  | 57.5 | 0 | 33.2 | 8.5 | 0 | 0
| PESO UNITARO |  |  | 0.56 | 0.994 | 1.552 | 2.235 | 3.042 | 3.973
| PESO TOTAL |  |  | 32.2 | 0 | 51.5264 | 18.9975 | 0 | 0 | 102.7239
| E 8/12 | 2016-09-01 | VCE 202 | #3: Kg; #4: 1; #5: 102.7239
| TIPO | CANTIDAD | LONGITUD | #3 | #4 | #5 | #6 | #7 | #8
| R | 2 | 3 | #5: 6
| R | 2 | 2.5 | #5: 5
|  | 1 | 4.5 | #6: 4.5
|  | 1 | 4 | #6: 4
|  | 3 | 7.4 | #5: 22.2
| E | 46 | 1.25 | #3: 57.5
| TOTAL ML |  |  | 57.5 | 0 | 33.2 | 8.5 | 0 | 0
| PESO UNITARO |  |  | 0.56 | 0.994 | 1.552 | 2.235 | 3.042 | 3.973
| PESO TOTAL |  |  | 32.2 | 0 | 51.5264 | 18.9975 | 0 | 0 | 102.7239
| E 8/12 | 2016-09-01 | VCE 203 | #3: Kg; #4: 1; #5: 59.7336
| TIPO | CANTIDAD | LONGITUD | #3 | #4 | #5 | #6 | #7 | #8
| R | 1 | 2 | #4: 2
| R | 1 | 2 | #4: 2
|  | 2 | 5.3 | #5: 10.6
|  | 3 | 5.2 | #4: 15.6
| E | 34 | 1.25 | #3: 42.5
| TOTAL ML |  |  | 42.5 | 19.6 | 10.6 | 0 | 0 | 0
| PESO UNITARO |  |  | 0.56 | 0.994 | 1.552 | 2.235 | 3.042 | 3.973
| PESO TOTAL |  |  | 23.8 | 19.4824 | 16.4512 | 0 | 0 | 0 | 59.7336
| E 8/12 | 2016-09-01 | VCE 204 | #3: Kg; #4: 1; #5: 59.7336
| TIPO | CANTIDAD | LONGITUD | #3 | #4 | #5 | #6 | #7 | #8
| R | 1 | 2 | #4: 2
| R | 1 | 2 | #4: 2
|  | 2 | 5.3 | #5: 10.6
|  | 3 | 5.2 | #4: 15.6
| E | 34 | 1.25 | #3: 42.5
| TOTAL ML |  |  | 42.5 | 19.6 | 10.6 | 0 | 0 | 0
| PESO UNITARO |  |  | 0.56 | 0.994 | 1.552 | 2.235 | 3.042 | 3.973
| PESO TOTAL |  |  | 23.8 | 19.4824 | 16.4512 | 0 | 0 | 0 | 59.7336
ZAPATAS IE MARCELO MIRANDA NOV 15 | bar: #3
P E1 DE E8 | 2016-09-01 | Z-1 |  | Kg | 1 | 35.784 | 3 | 107.352
TIPO | CANTIDAD | LONGITUD | # ZAPATAS | #3 | #4 | #5 | #6 | #7 | #8 | EJES | A | B | H | h | CONCRETO
1 | 18 | 2 | 1 | #4: 36 |  | 1.7 | 1.7 | 0.3 | 0.3 | 0.867
TOTAL ML |  |  |  | 0 | 36 | 0 | 0 | 0 | 0
PESO UNITARO |  |  |  | 0.56 | 0.994 | 1.552 | 2.235 | 3.042 | 3.973
PESO TOTAL |  |  |  | 0 | 35.784 | 0 | 0 | 0 | 0 | 35.784
P E5 DE E11 | 2016-09-01 | Z-2 |  | Kg | 1 | 93.12 | 7 | 651.84
TIPO | CANTIDAD | LONGITUD | # ZAPATAS | #3 | #4 | #5 | #6 | #7 | #8 | EJES | A | B | H | h
2 | 24 | 2.5 | 1 | #5: 60 |  | 2 | 2.2 | 0.3 | 0.3 | 1.32
TOTAL ML |  |  |  | 0 | 0 | 60 | 0 | 0 | 0
PESO UNITARO |  |  |  | 0.56 | 0.994 | 1.552 | 2.235 | 3.042 | 3.973
PESO TOTAL |  |  |  | 0 | 0 | 93.12 | 0 | 0 | 0 | 93.12
P E5 DE E11 | 2016-09-01 | Z-3 |  | Kg | 1 | 126.0224 | 10 | 1260.224
TIPO | CANTIDAD | LONGITUD | # ZAPATAS | #3 | #4 | #5 | #6 | #7 | #8 | EJES | A | B | H | h
3 | 28 | 2.9 | 1 | #5: 81.2 |  | 2.6 | 2.6 | 0.4 | 0.3 | 2.028
0
TOTAL ML |  |  |  | 0 | 0 | 81.2 | 0 | 0 | 0
PESO UNITARO |  |  |  | 0.56 | 0.994 | 1.552 | 2.235 | 3.042 | 3.973
PESO TOTAL |  |  |  | 0 | 0 | 126.0224 | 0 | 0 | 0 | 126.0224
| P E5 DE E11 | 2016-09-01 | Z-4 | #4: Kg; #5: 1; #6: 44.6976
| TIPO | CANTIDAD | LONGITUD | # ZAPATAS | #3 | #4 | #5 | #6 | #7 | #8 | EJES
| DIMENSION B | 18 | 1.6 | 1 | #5: 28.8
| DIMENSION A | 9 | 2.9 | 1 | #5: 26.1
| TOTAL ML |  |  |  | 0 | 0 | 28.8 | 0 | 0 | 0
| PESO UNITARO |  |  |  | 0.56 | 0.994 | 1.552 | 2.235 | 3.042 | 3.973
| PESO TOTAL |  |  |  | 0 | 0 | 44.6976 | 0 | 0 | 0 | 44.6976
| P E5 DE E11 | 2016-09-01 | Z-5 |  | #3: Kg; #4: 1; #5: 185.058
| TIPO | CANTIDAD | LONGITUD | # ZAPATAS | #3 | #4 | #5 | #6 | #7 | #8 | EJES
| DIMENSION B | 36 | 2.3 | 1 | #6: 82.8
| DIMENSION A | 18 | 4.3 | 1 | #6: 77.4
| TOTAL ML |  |  |  | 0 | 0 | 0 | 82.8 | 0 | 0
| PESO UNITARO |  |  |  | 0.56 | 0.994 | 1.552 | 2.235 | 3.042 | 3.973
| PESO TOTAL |  |  |  | 0 | 0 | 0 | 185.058 | 0 | 0 | 185.058
| P E5 DE E11 | 2016-09-01 | Z-6 |  | #3: Kg; #4: 1; #5: 83.808
| TIPO | CANTIDAD | LONGITUD | # ZAPATAS | #3 | #4 | #5 | #6 | #7 | #8 | EJES
| DIMENSION B | 30 | 1.8 | 1 | #5: 54
| DIMENSION A | 15 | 3.3 | 1 | #5: 49.5
| TOTAL ML |  |  |  | 0 | 0 | 54 | 0 | 0 | 0
| PESO UNITARO |  |  |  | 0.56 | 0.994 | 1.552 | 2.235 | 3.042 | 3.973
| PESO TOTAL |  |  |  | 0 | 0 | 83.808 | 0 | 0 | 0 | 83.808
P E5 DE E11 | 2016-09-01 | Z-7 |  | Kg | 1 | 146.118 | 4 | 584.472 |  | ESCALERA
TIPO | CANTIDAD | LONGITUD | # ZAPATAS | #3 | #4 | #5 | #6 | #7 | #8 | EJES | A | B | H | h
7 | 14 | 1.5 | 1 | #4: 147 |  | 1.2 | 1.2 | 0.3 | 0.3 | 0.432
TOTAL ML |  |  |  | 0 | 147 | 0 | 0 | 0 | 0
PESO UNITARO |  |  |  | 0.56 | 0.994 | 1.552 | 2.235 | 3.042 | 3.973
PESO TOTAL |  |  |  | 0 | 146.118 | 0 | 0 | 0 | 0 | 146.118 |  |  |  |  | 4.647 | TOTAL CONCRETO ZAPATAS INCLUYE ESCALERA
[15 empty] | 401.0444 | TOTAL ACERO ZAPATAS INCUYE ZAPATAS ESCAÑERAS
COLUMNAS RAMPAS COLEGIO IE MARCELO MIRANDA | bar: #3 to #6
| P E7 DE E8 | 2016-01-01 | B´- 4 |  | Kg | 1 | 357.5072 | 1
| TIPO | CANTIDAD | LONGITUD | # COLUMNAS | #3 | #4 | #5 | #6 | #7 | #8 | [6 empty] | EJES
| COLUMNA | 6 | 5.2 |  | #8: 31.2
| COLUMNA | 6 | 5.2 |  | #8: 31.2
| FLEJES | 38 | 2.15 |  | #3: 81.7
| FLEJES | 76 | 0.8 |  | #3: 60.8
| FLEJES | 76 | 0.7 |  | #3: 53.2
| TOTAL ML |  |  |  | 195.7 | 0 | 0 | 0 | 0 | 62.4
| PESO UNITARO |  |  |  | 0.56 | 0.994 | 1.552 | 2.235 | 3.042 | 3.973
| PESO TOTAL |  |  |  | 109.592 | 0 | 0 | 0 | 0 | 247.9152 | 357.5072
| P E7 DE E8 | 2016-01-01 | C´-4 |  | Kg | 1 | 370.5212 | 1
| TIPO | CANTIDAD | LONGITUD | # COLUMNAS | #3 | #4 | #5 | #6 | #7 | #8
| COLUMNA | 7 | 4.6 |  | #8: 32.2
| COLUMNA | 7 | 4.6 |  | #8: 32.2
| FLEJES | 35 | 2.15 |  | #3: 75.25
| FLEJES | 70 | 0.8 |  | #3: 56
| FLEJES | 105 | 0.7 |  | #3: 73.5
| TOTAL ML |  |  |  | 204.75 | 0 | 0 | 0 | 0 | 64.4
| PESO UNITARO |  |  |  | 0.56 | 0.994 | 1.552 | 2.235 | 3.042 | 3.973
| PESO TOTAL |  |  |  | 114.66 | 0 | 0 | 0 | 0 | 255.8612 | 370.5212
| P E7 DE E8 | 2016-01-01 | D´-4 |  | Kg | 1 | 659.6376 | 1
| TIPO | CANTIDAD | LONGITUD | # COLUMNAS | #3 | #4 | #5 | #6 | #7 | #8
| COLUMNA | 12 | 7.4 |  | #7: 88.8
| COLUMNA | 10 | 8.4 |  | #7: 84
| FLEJES | 33 | 2.15 |  | #3: 70.95
| FLEJES | 66 | 0.8 |  | #3: 52.8
| FLEJES | 165 | 0.7 |  | #3: 115.5
| TOTAL ML |  |  |  | 239.25 | 0 | 0 | 0 | 172.8 | 0
| PESO UNITARO |  |  |  | 0.56 | 0.994 | 1.552 | 2.235 | 3.042 | 3.973
| PESO TOTAL |  |  |  | 133.98 | 0 | 0 | 0 | 525.6576 | 0 | 659.6376
| P E7 DE E8 | 2016-01-01 | E´-4 |  | Kg | 1 | 243.7908 | 1
| TIPO | CANTIDAD | LONGITUD | # COLUMNAS | #3 | #4 | #5 | #6 | #7 | #8
| COLUMNA | 8 | 3.3 |  | #7: 26.4
| COLUMNA | 4 | 3.3 |  | #6: 13.2
| FLEJES | 33 | 2.15 |  | #3: 70.95
| FLEJES | 66 | 0.8 |  | #3: 52.8
| FLEJES | 165 | 0.7 |  | #3: 115.5
| TOTAL ML |  |  |  | 239.25 | 0 | 0 | 13.2 | 26.4 | 0
| PESO UNITARO |  |  |  | 0.56 | 0.994 | 1.552 | 2.235 | 3.042 | 3.973
| PESO TOTAL |  |  |  | 133.98 | 0 | 0 | 29.502 | 80.3088 | 0 | 243.7908
| P E7 DE E8 | 2016-01-01 | Placa Rampa |  | Kg | 1 | 1364.776 | 1
| TIPO | CANTIDAD | LONGITUD | # COLUMNAS | #3 | #4 | #5 | #6 | #7 | #8
| Ref. Superior | 10 | 2.4 |  | #3: 24
|  | 38 | 2.4 |  | #3: 91.2
|  | 11 | 6.2 |  | #3: 68.2
|  | 48 | 2.4 |  | #3: 115.2
|  | 11 | 10.6 |  | #3: 116.6
|  | 11 | 6 |  | #3: 66
|  | 11 | 6 |  | #3: 66
|  | 6 | 4.8 |  | #3: 28.8
|  | 11 | 10.6 |  | #3: 116.6
|  | 48 | 2.4 |  | #3: 115.2
|  | 11 | 9.1 |  | #3: 100.1
|  | 38 | 2.4 |  | #3: 91.2
|  | 11 | 3.55 |  | #3: 39.05
|  | 38 | 2.4 |  | #3: 91.2
|  | 8 | 2.4 |  | #3: 19.2
|  | 14 | 2.4 |  | #3: 33.6
|  | 8 | 2.6 |  | #3: 20.8
|  | 6 | 2.6 |  | #3: 15.6
| Ref. Inferior | 10 | 2.4 |  | #3: 24
|  | 38 | 2.4 |  | #3: 91.2
|  | 11 | 6.2 |  | #3: 68.2
|  | 48 | 2.4 |  | #3: 115.2
|  | 11 | 10.6 |  | #3: 116.6
|  | 11 | 6 |  | #3: 66
|  | 11 | 6 |  | #3: 66
|  | 6 | 4.8 |  | #3: 28.8
|  | 11 | 10.6 |  | #3: 116.6
|  | 48 | 2.4 |  | #3: 115.2
|  | 11 | 9.1 |  | #3: 100.1
|  | 38 | 2.4 |  | #3: 91.2
|  | 11 | 3.55 |  | #3: 39.05
|  | 38 | 2.4 |  | #3: 91.2
|  | 8 | 2.4 |  | #3: 19.2
|  | 14 | 2.4 |  | #3: 33.6
|  | 8 | 2.6 |  | #3: 20.8
|  | 6 | 2.6 |  | #3: 15.6
| TOTAL ML |  |  |  | 2437.1 | 0 | 0 | 0 | 0 | 0
| PESO UNITARO |  |  |  | 0.56 | 0.994 | 1.552 | 2.235 | 3.042 | 3.973
| PESO TOTAL |  |  |  | 1364.776 | 0 | 0 | 0 | 0 | 0 | 1364.776
|  | COLUMNAS ESTRUCTURA COLEGIO |  |  | #3: N +
P E7 DE E8 | 2016-09-01 | H1 |  | Kg | #3: 1; #4: 658.864; #5: 1
TIPO | CANTIDAD | LONGITUD | # COLUMNAS | #3 | #4 | #5 | #6 | #7 | #8 | EJES | ANCHO | LARGO | H = COLUMNA | CONCRETO M3
COLUMNA | 8 | 6 | 1 | #6: 48 |  | 0.7 | 0.5 | 7.65 | 2.6775
COLUMNA | 8 | 2.5 | 1 | #6: 20 |  | 0.7 | 0.5
COLUMNA | 8 | 3.5 | 1 | #6: 28 |  | 0.7 | 0.5
COLUMNA | 8 | 7 | 1 | #6: 56 |  | 0.7 | 0.5
FLEJES | 82 | 2.35 | 1 | #3: 192.7
| 328 | 0.7 | 1 | #3: 229.6
FLEJES | 164 | 0.9 | 1 | #3: 147.6
TOTAL ML |  |  |  | 569.9 | 0 | 0 | 152 | 0 | 0
PESO UNITARO |  |  |  | 0.56 | 0.994 | 1.552 | 2.235 | 3.042 | 3.973
PESO TOTAL |  |  |  | 319.144 | 0 | 0 | 339.72 | 0 | 0 | 658.864
|  | COLUMNAS ESTRUCTURA COLEGIO |  | #4: N +
P E7 DE E8 | 2016-09-01 | B2,B1,C2,C1,D1,E2 |  | Kg | 1 | 606.956 | 13
TIPO | CANTIDAD | LONGITUD | # COLUMNAS | #3 | #4 | #5 | #6 | #7 | #8 | EJES | ANCHO | LARGO | H = COLUMNA | CONCRETO M3
COLUMNA | 4 | 2.5 | 1 | #6: 10 |  | 0.7 | 0.5 | 7.65 | 2.6775
COLUMNA | 4 | 2.5 | 1 | #5: 10 |  | 0.7 | 0.5
COLUMNA | 4 | 6 | 1 | #6: 24
COLUMNA | 4 | 6 | 1 | #5: 24
COLUMNA | 4 | 7 | 1 | #6: 28
COLUMNA | 4 | 7 | 1 | #5: 28
COLUMNA | 4 | 3.5 | 1 | #6: 14
COLUMNA | 4 | 3.5 | 1 | #5: 14
FLEJES | 82 | 2.35 | 1 | #3: 192.7
FLEJES | 328 | 0.7 | 1 | #3: 229.6
FLEJES | 164 | 0.9 | 1 | #3: 147.6
TOTAL ML |  |  |  | 569.9 | 0 | 76 | 76 | 0 | 0
PESO UNITARO |  |  |  | 0.56 | 0.994 | 1.552 | 2.235 | 3.042 | 3.973
PESO TOTAL |  |  |  | 319.144 | 0 | 117.952 | 169.86 | 0 | 0 | 606.956
|  | COLUMNAS ESTRUCTURA COLEGIO |  | #4: N +
P E7 DE E8 | 2016-09-01 | A2,A1 |  | Kg | 1 | 444.938 | 2
TIPO | CANTIDAD | LONGITUD | # COLUMNAS | #3 | #4 | #5 | #6 | #7 | #8 | EJES | ANCHO | LARGO | H = COLUMNA | CONCRETO M3
COLUMNA | 5 | 2.5 | 1 | #4: 12.5 |  | 0.7 | 0.4 | 7.65 | 2.142
COLUMNA | 5 | 2.5 | 1 | #5: 12.5 |  | 0.7 | 0.4
COLUMNA | 5 | 6 | 1 | #4: 30 |  | 0.7 | 0.4
COLUMNA | 4 | 6 | 1 | #5: 24 |  | 0.7 | 0.4
COLUMNA | 4 | 7 | 1 | #5: 28 |  | 0.7 | 0.4
COLUMNA | 5 | 7 | 1 | #4: 35 |  | 0.7 | 0.4
COLUMNA | 5 | 3.5 | 1 | #4: 17.5 |  | 0.7 | 0.4
COLUMNA | 4 | 3.5 | 1 | #4: 14
FLEJES | 82 | 2.15 | 1 | #3: 176.3
FLEJES | 410 | 0.6 | 1 | #3: 246
FLEJES | 164 | 0.9 | 1 | #3: 147.6
TOTAL ML |  |  |  | 422.3 | 109 | 64.5 | 0 | 0 | 0
PESO UNITARO |  |  |  | 0.56 | 0.994 | 1.552 | 2.235 | 3.042 | 3.973
PESO TOTAL |  |  |  | 236.488 | 108.346 | 100.104 | 0 | 0 | 0 | 444.938
|  | COLUMNAS ESTRUCTURA COLEGIO |  | #4: N +
P E7 DE E8 | 2016-09-01 | I2 |  | Kg | 1 | 584.536 | 1
TIPO | CANTIDAD | LONGITUD | # COLUMNAS | #3 | #4 | #5 | #6 | #7 | #8 | EJES | ANCHO | LARGO | H = COLUMNA | CONCRETO M3
COLUMNA | 9 | 6 | 1 | #5: 54 |  | 0.7 | 0.4 | 7.65 | 2.142
COLUMNA | 9 | 2.5 | 1 | #5: 22.5 |  | 0.7 | 0.4
COLUMNA | 9 | 3.5 | 1 | #5: 31.5 |  | 0.7 | 0.4
COLUMNA | 9 | 7 | 1 | #5: 63 |  | 0.7 | 0.4
FLEJES | 82 | 2.15 | 1 | #3: 176.3
FLEJES | 410 | 0.6 | 1 | #3: 246
FLEJES | 164 | 0.9 | 1 | #3: 147.6
TOTAL ML |  |  |  | 569.9 | 0 | 171 | 0 | 0 | 0
PESO UNITARO |  |  |  | 0.56 | 0.994 | 1.552 | 2.235 | 3.042 | 3.973
PESO TOTAL |  |  |  | 319.144 | 0 | 265.392 | 0 | 0 | 0 | 584.536
|  | COLUMNAS ESTRUCTURA COLEGIO |  | #4: N +
P E7 DE E8 | 2016-09-01 | I1 |  | Kg | 1 | 579.404 | 1
TIPO | CANTIDAD | LONGITUD | # COLUMNAS | #3 | #4 | #5 | #6 | #7 | #8 | EJES | ANCHO | LARGO | H = COLUMNA | CONCRETO M3
COLUMNA | 4 | 2.5 | 1 | #6: 10 |  | 0.7 | 0.4 | 7.65 | 2.142
COLUMNA | 4 | 2.5 | 1 | #5: 10 |  | 0.7 | 0.4
COLUMNA | 4 | 6 | 1 | #6: 24 |  | 0.7 | 0.4
COLUMNA | 4 | 6 | 1 | #5: 24 |  | 0.7 | 0.4
COLUMNA | 4 | 7 | 1 | #6: 28
COLUMNA | 4 | 7 | 1 | #5: 28
COLUMNA | 4 | 3.5 | 1 | #6: 14
COLUMNA | 4 | 3.5 | 1 | #5: 14
FLEJES | 82 | 2.15 | 1 | #3: 176.3
FLEJES | 328 | 0.6 | 1 | #3: 196.8
FLEJES | 164 | 0.9 | 1 | #3: 147.6
TOTAL ML |  |  |  | 520.7 | 0 | 76 | 76 | 0 | 0
PESO UNITARO |  |  |  | 0.56 | 0.994 | 1.552 | 2.235 | 3.042 | 3.973
PESO TOTAL |  |  |  | 291.592 | 0 | 117.952 | 169.86 | 0 | 0 | 579.404
|  | COLUMNAS ESTRUCTURA COLEGIO |  | #4: N +
P E7 DE E8 | 2016-09-01 | A2,A1 |  | Kg | 1 | 303.0672 | 2
TIPO | CANTIDAD | LONGITUD | # COLUMNAS | #3 | #4 | #5 | #6 | #7 | #8 | EJES | ANCHO | LARGO | H = COLUMNA | CONCRETO M3
COLUMNA | 10 | 5.2 | 1 | #4: 52 |  | 0.7 | 0.4 | 4.45 | 1.246
COLUMNA | 8 | 5.2 | 1 | #5: 41.6 |  | 0.7 | 0.4
FLEJES | 48 | 2.15 | 1 | #3: 103.2
FLEJES | 240 | 0.6 | 1 | #3: 144
FLEJES | 96 | 0.9 | 1 | #3: 86.4
TOTAL ML |  |  |  | 333.6 | 52 | 41.6 | 0 | 0 | 0
PESO UNITARO |  |  |  | 0.56 | 0.994 | 1.552 | 2.235 | 3.042 | 3.973
PESO TOTAL |  |  |  | 186.816 | 51.688 | 64.5632 | 0 | 0 | 0 | 303.0672
|  | COLUMNAS ESTRUCTURA COLEGIO |  | #4: N +
P E7 DE E8 | 2016-09-01 | F3,G3,F5,G5 |  | Kg | 1 | 272.748 | 4 |  | ESCALERA
TIPO | CANTIDAD | LONGITUD | # COLUMNAS | #3 | #4 | #5 | #6 | #7 | #8 | EJES | ANCHO | LARGO | H = COLUMNA | CONCRETO M3
COLUMNA | 8 | 6 | 1 | #4: 48 |  | 0.4 | 0.4 | 7.65 | 1.224
COLUMNA | 8 | 2.5 | 1 | #4: 20 |  | 0.4 | 0.4
COLUMNA | 8 | 7 | 1 | #4: 56 |  | 0.4 | 0.4
COLUMNA | 8 | 3.5 | 1 | #4: 28 |  | 0.4 | 0.4
FLEJES | 79 | 1.55 | 1 | #3: 122.45
FLEJES | 158 | 0.6 | 1 | #3: 94.8
TOTAL ML |  |  |  | 217.25 | 152 | 0 | 0 | 0 | 0
PESO UNITARO |  |  |  | 0.56 | 0.994 | 1.552 | 2.235 | 3.042 | 3.973 |  |  |  |  | 14.251 | TOTAL CONCRETO COLUMNAS
PESO TOTAL |  |  |  | 121.66 | 151.088 | 0 | 0 | 0 | 0 | 272.748
[14 empty] | 3450.5132 | TOTAL ACERO COLUMNAS
MALLA ELECTROSOLDADA PLACA CONTRAPISO | [11 empty] | 3000 PSI
AREA PLACA | REF. MALLA | AREA BRUTA | AREA UTIL | MEDIDA BRUTA |  | MEDIDA UTIL |  | PESO | CANT. MALLAS | PESO TOTAL | ESPESOR | CONCRETO
|  | MALLA M2 | MALLA M2 | L | A | L | A | KG |  | KG | ML | M3
603.401 | XX-188 | 14.1 | 10.175 | 6 | 2.35 | 5.5 | 1.85 | 42.2 | 59.3023 | 2502.5575 | 0.1 | 60.3401
MALLA ELECTROSOLDADA PLACA MACIZA ENTREPISO PISO 2
AREA PLACA | REF. MALLA | AREA BRUTA | AREA UTIL | MEDIDA BRUTA |  | MEDIDA UTIL |  | PESO | CANT. MALLAS | PESO TOTAL | ESPESOR | CONCRETO
|  | MALLA M2 | MALLA M2 | L | A | L | A | KG |  | KG | ML | M3
604.21 | XX-188 | 14.1 | 10.175 | 6 | 2.35 | 5.5 | 1.85 | 42.2 | 59.3818 | 2505.9127 | 0.1 | 60.421
MALLA ELECTROSOLDADA PLACA CUBIERTA-TANQUES PLACA MACIZA
AREA PLACA | REF. MALLA | AREA BRUTA | AREA UTIL | MEDIDA BRUTA |  | MEDIDA UTIL |  | PESO | CANT. MALLAS | PESO TOTAL | ESPESOR | CONCRETO
|  | MALLA M2 | MALLA M2 | L | A | L | A | KG |  | KG | ML | M3
38.71 | XX-131 | 14.1 | 10.175 | 6 | 2.35 | 5.5 | 1.85 | 29.3 | 3.8044 | 222.9392 | 0.15 | 5.8065
REFUERZO LONGITUDINAL ESCALERA
| E 8/12 | 2016-09-01 |  | #3: Kg; #4: 1; #5: 160.5632
| TIPO | CANTIDAD | LONGITUD | #3 | #4 | #5 | #6 | #7 | #8
|  | 7 | 1.2 | #3: 8.4
| RL1 | 8 | 3.8 | #4: 30.4
| RL2 | 8 | 3.9 | #4: 31.2
| RL3 | 8 | 1.4 | #4: 11.2
| RL4 | 8 | 4.5 | #4: 36
| RL5 | 8 | 4.6 | #4: 36.8
| RL6 | 8 | 1.4 | #4: 11.2
| TOTAL ML |  |  | 8.4 | 156.8 | 0 | 0 | 0 | 0
| PESO UNITARO |  |  | 0.56 | 0.994 | 1.552 | 2.235 | 3.042 | 3.973
| PESO TOTAL |  |  | 4.704 | 155.8592 | 0 | 0 | 0 | 0 | 160.5632
REFUERZO TRANSVERSAL ESCALERA
| E 8/12 | 2016-09-01 |  | #3: Kg; #4: 1; #5: 164.738
| TIPO | CANTIDAD | LONGITUD | #3 | #4 | #5 | #6 | #7 | #8
|  | 7 | 1.2 | #3: 8.4
| RT3 | 8 | 3 | #4: 24
| RT4 | 8 | 3 | #4: 24
| FLEJE | 18 | 2.75 | #4: 49.5
| FLEJE | 10 | 6.35 | #4: 63.5
| TOTAL ML |  |  | 8.4 | 161 | 0 | 0 | 0 | 0
| PESO UNITARO |  |  | 0.56 | 0.994 | 1.552 | 2.235 | 3.042 | 3.973
| PESO TOTAL |  |  | 4.704 | 160.034 | 0 | 0 | 0 | 0 | 164.738
| P 70 - E / E 101 - 1 de 3 | 2016-11-01 | PLACA CONTRAPISO | Kg | 1 | 331.0471 |  | ANDEN PERIMETRAL
| TIPO | DIMENSIONES | AREA BRUTA | AREA NETA | AREA PLACA | CANTIDAD | PESO UNIT. | PESO TOTAL
| XX-188 | 2,35X6,00 | 14.1 | 10.175 | 79.82 | 7.8447 | 42.2 | 331.0471
Note on K1844: MALLA ARRIBA Y ABAJO = 2 UN