## PPTO ANEXO 1A
“CONSTRUCCIÓN Y PUESTA EN FUNCIONAMIENTO EL JARDIN INFANTIL “BERTHA RODRIGUEZ RUSSI” EN LA LOCALIDAD DE SANTA FE, BOGOTÁ D.C.”
PRESUPUESTO ESTIMADO OBRA CIVIL
ANEXO No.1A
[6 empty] | CONDICION RANGO A OFERTAR |  | VALOR OFERTADO
Etiquetas de fila | CAPITULO | SUBCAPITULO | CODIGO | ITEM | UNIDAD | VR. MÍNIMO | VR. MÁXIMO
H | H INSTALACIONES ELECTRICAS
| 9 | H.9 SUBESTACIÓN
|  | 11 | H.9.11 | H.9.11 PLANTA ELÉCTRICA TRIFASICO DE 250 KVA 240/120 V | UN | 136335863 | 151484292
L | L CARPINTERÍA METÁLICA
| 4 | L.4 BARANDAS
|  | 1 | L.4.1 | L.4.1 Baranda en acero inoxidable calibre 18 satinado, tubo redondo de dos pulgadas calibre 18, escudo protecctor para tubo redondo de 2" en acero inoxidable, flanches y pie amigo de 1/4 de ancho calibre 14 en acero inoxidable 304, varilla de media pulgada satinada, lamina microperforado en accero inoxidable | ML | 578903 | 643226
|  | 2 | L.4.2 | L.4.2 Pasamanos doble en acero inoxidable, tubo redondo de 2" calibre 18, escudo protecctor para barra de 1/2 pulgada en acero inoxidable, flancches y pie amigo 1/4 de ancho calibre 14 en accero inoxidable, varilla de 1/2" satinada | ML | 199589 | 221766
|  | 3 | L.4.3 | L.4.3 Baranda en platina de fijacción 1/4" ancho 10cm., platina vertical 1/4 ancgo 6.3cm, platina de borde horizaontal 1/4" ancho 6.3cm, varilla metalica lisa cuadrada 1/2", tornillo expansivo. | ML | 124265 | 138072
|  | 4 | L.4.4 | L.4.4 Baranda en acero inoxidable 87cm sobre muro calibre 18 satinado, platina de fijacción 1/4", platina vertical 1/4 platina de borde horizaontal 1/4" sccudo protecctor para tubo redondo de 2" en acero inoxidable, lamina microperforada en acero inoxidable | ML | 270619 | 300688
| 5 | L.5 DIVISIONES Y OTROS
|  | 1 | L.5.1 | L.5.1 Divisiones de baño en acrílico de colores 10mm según diseño, con accesorios en acero inoxidables como postes de sosten herrajes y fijaciones | UN | 642600 | 714000
O | O APARATOS SANITARIOS Y ACCESORIOS
| 2 | O.2 GRIFERIAS Y ACCESORIOS
|  | 1 | O.2.1 | O.2.1 GRIFERIA TELEDUCHA TIPO TUBI CORONA O SIMILAR (Incluye suministro, transporte e instalación de la grifería, materiales y accesorios de fijación y todo lo demás necesario para su correcta ejecución y funcionamiento) | UN | 75598 | 83998
|  | 2 | O.2.2 | O.2.2 DISPENSADOR PORTAROLLO INSTITUCIONAL EN ACERO INOXIDABLE 304 PARA PAPEL 265 x 260 x 130 MM TIPO CORONA O SIMILIAR (Incluye suministro, transporte e instalación de aparato/accesorio, materiales y accesorios de fijación y todo lo demás necesario para su correcta ejecución y funcionamiento) | UN | 169272 | 188080
|  | 3 | O.2.3 | O.2.3 DISPENSADOR DE JABON EMPOTRAR INSTITUCIONAL EN ACERO INOXIDABLE 304 CORONA O SIMILAR (Incluye suministro, transporte e instalación de aparato/accesorio, materiales y accesorios de fijación y todo lo demás necesario para su correcta ejecución y funcionamiento) | UN | 229585 | 255094
|  | 4 | O.2.4 | O.2.4 SILLA DE SEGURIDAD PLEGABLE PARA DUCHA INSTITUCIONAL EN ACERO INOXIDABLE 304 CORONA O SIMILAR (Incluye suministro, transporte e instalación de aparato/accesorio, materiales y accesorios de fijación y todo lo demás necesario para su correcta ejecución y funcionamiento) | UN | 833567 | 926185
|  | 5 | O.2.5 | O.2.5 BARRA DE SEGURIDAD RECTA 700MM-800MM ACERO INOXIDABLE 304 CORONA O SIMILAR ANCLADA A MURO (Incluye suministro, transporte e instalación de aparato/accesorio, materiales y accesorios de fijación y todo lo demás necesario para su correcta ejecución y funcionamiento). | UN | 119865 | 133183
|  | 6 | O.2.6 | O.2.6 BARRA DE SEGURIDAD TIPO L ACERO INOXIDABLE 304 CORONA O SIMILAR ANCLADA (Incluye suministro, transporte e instalación de aparato/accesorio, materiales y accesorios de fijación y todo lo demás necesario para su correcta ejecución y funcionamiento). | UN | 348153 | 386837
|  | 7 | O.2.7 | O.2.7 BARRA DE SEGURIDAD PLEGABLE ACERO INOXIDABLE 304 CORONA O SIMILAR ANCLADA (Incluye suministro, transporte e instalación de aparato/accesorio, materiales y accesorios de fijación y todo lo demás necesario para su correcta ejecución y funcionamiento). | UN | 451758 | 501953
R | R OBRAS EXTERIORES
| 3 | R.3 PAISAJISMO
|  | 1 | R.3.1 | R.3.1 EMPRADIZACION ZONAS VERDES EN PASTO KIKUYO, (Incluye suministro, tierra negra 0.05m, salado, fertilizantes pasto kikuyo, sistemas de fijacion instalación, cortes, riego y todo lo requerido para la correcta ejecución y recibo a satisfacción) | M2 | 12620 | 14022
| 4 | R.4 MOBILIARIO URBANO
|  | 1 | R.4.1 | R.4.1 CUBO EN MAMPOSTERIA CON TAPA EN DECK 1.20 X 1.20 X 0.83 (Incluye suministro, accesorios, formaleta, instalación y todo lo requerido para su correcta ejecución, funcionamiento y recibo a satisfacción por parte de la interventoria) | UN | 265566 | 295073
|  | 2 | R.4.2 | R.4.2 BICICLETERO en tubería metálica cuadrada pintada con pintura electrostática tipo pesado. Color crudo natural. Lado: 5 cm. Longitud: 2.244 m. Esquinas redondeadas R: 0.13 m. Anclada a dado sobre placa con platina 0.15*0.15m de 3/8” y pernos de 1/2 “ con una profundidad de 15 cm preinstalados. | UN | 56916 | 63240
|  | 3 | R.4.3 | R.4.3 CUBO EN MAMPOSTERIA CON TAPA EN DECK 1.58 X 1.20 X 0.83 (Incluye suministro, accesorios, formaleta, instalación y todo lo requerido para su correcta ejecución, funcionamiento y recibo a satisfacción por parte de la interventoria) | UN | 349857 | 388730
S | S EQUIPOS Y MOBILIARIO FIJO
| 1 | S.1 EQUIPOS Y MOBILIARIO FIJO
|  | 1 | S.1.1 | S.1.1 ESTUFA DE EMPOTRAR HACEB A GAS NATURAL DE 4 PUESTOS + HORNO DE EMPOTRAR HACEB G NAT MIXTO NEGRO (Incluye suministro, transporte e instalación de aparato, materiales y accesorios de fijación y todo lo demás necesario para su correcta ejecución y funcionamiento) | UN | 1560600 | 1734000
|  | 2 | S.1.2 | S.1.2 ESTUFA INDUSTRIAL DE 4 PUESTOS CON MESON EN ACERO INOXIDABLE Dimensiones A= 0,86, H=, L=1,22 (Incluye suministro, transporte e instalación de aparato, materiales y accesorios de fijación y todo lo demás necesario para su correcta ejecución y funcionamiento) | UN | 3150000 | 3500000
|  | 3 | S.1.3 | S.1.3 CAMPANA EXTRACTORA TIPO ISLA Fabricada en acero inoxidable calibre 20, sistema con filtros desmontables para recolección de grasas en acero inoxidable, para extracción de humos, olores y vapores, lampara de iluminación (Incluye suministro, transporte e instalación de aparato, materiales y accesorios de fijación y todo lo demás necesario para su correcta ejecución y funcionamiento) | UN | 2700000 | 3000000
|  | 4 | S.1.4 | S.1.4 MESON EN ACERO INOXIDABLE 304 2B ANTIACIDOS, 1 POSETA, GRIFERIA CUELLO DE GANSO, DESAGUES, ACOFLEX DE CONEXION HIDRAULICA, DE A=0,65 M, MUEBLE INFERIOR L=2,42 M A=0,60 M H=0,70M | UN | 2023051 | 2247834
|  | 5 | S.1.5 | S.1.5 LAVADERO CONCRETO Y GRANITO PULIDO, CON TANQUE ENCHAPADO Y FREGADERO EN CONCRETO, ACABADO CON GRANITO BLANCO No. 1 LAVADO. EL ENCHAPE SERA EN CERAMICA ECOCERAMICA .25 X .25 MT Y WIN DIMENSION P=.60 MT Y H=.90 MT. | UN | 301635 | 335150
|  | 6 | S.1.6 | S.1.6 LAVAMANOS QUIRURGICO UN TANQUE de 50 x 35 x 30 cms de profundidad Fabricado en acero inoxidable Cal. 18tipo304-2 Bantiácidos, salpicadero en la parte de contacto con la pared de 25cms de altura, esquinas interiores redondeadas SISTEMA DE ANCLAR A LA PARED CON chazos de expansión. Mueble con acabados satinados | UN | 1621710 | 1801900
|  | 7 | S.1.7 | S.1.7 MESA DE APOYO SALA CUNA LISA SIN POCETA DIMENSIONES: ANCHO0.70 X 0.90 ALTO MTS Tapa superior en lámina de acero inoxidable Cal. 16 tipo 304-2B antiácidos, bordes externos redondeados en forma de media caña hacia abajo; con refuerzos en forma de "U" invertida, colocados longitudinal y transversalmente, soldados a la tapa con puntos de penetración. Salpicadero de 10 cms de altura en la parte de contacto con la pared. Entrepaño en acero inoxidable calibre 18 tipo 304-2B antiácidos, con refuerzos transversales en el mismo material y esquineras en acero inoxidable Calibre 18 Montado sobre patas de 1 1/2" en acero con ajustes a nivel en aluminio Mueble con acabados satinados tipo exportación. | ML | 369000 | 410000
| 2 | S.2 EQUIPOS
|  | 1 | S.2.1 | S.2.1 CALENTADOR DE PASO ELECTRICO CHALLENGER O SIMILAR, con control digital por medio de perilla, caudal nominal de 10 L/min y portencia de 8500 W y dimensiones de 24,1 cm x 10,0 cm x 41,2 cm (F x P x A) | UN | 638910 | 709900
|  | 2 | S.2.2 | S.2.2 CALENTADOR DE PASO A GAS CHALLENGER O SIMILAR, tipo B2 con control de pantalla digital y perillas, caudal nominal de 10 L/min, y demnsiones 71,0 cm x 47,5 cm x 24,0 cm (F x P x A) | UN | 680310 | 755900
|  | 3 | S.2.3 | S.2.3 EXTINTOR MULTIPROPOSITO LISTADO 10LB (Incluye suministro, instalación, accesorios, fijaciones y todo lo demás requerido para la correcta ejecución y recibo a satisfacción) | UN | 49491 | 54990
|  | 4 | S.2.4 | S.2.4 ASCENSOR SIN CUARTO DE MAQUINAS ACABADOS EN ACERO INOXIDABLE CAPACIDAD 600KG - 3 PARADAS CON BARRERA FOTOELÉCTRICA TIPO CORTINA DE RAYOS MULTIPLEX CERRADO SUAVE CON TABLEROS SISTEMA ELECTRÓNICO E HIDRÁULICO ACCESORIOS USO EXCLUSIVO PARA PERSONAS CON MOVILIDAD REDUCIDA (Incluye suministro, instalación, accesorios, fijaciones y todo lo demás requerido para la correcta ejecución y recibo a satisfacción) | UN | 81666642 | 90740713
|  | 11 | S.2.11 | S.2.11 PLATA DE TRATAMIENTO AGUA RESIDUAL 0.3 LPS (INCLUYE SUMINISTRO, ACCESORIOS, FIJACIONES, INSTALACION Y PUESTA EN MARCHA Y TODO LO REQUERIDOS PARA SU CORRECTO FCUNIONAMIENTO SEGÚN DISEÑO COMPUESTO POR: ✓ Tanque homogenizador en polyglass ✓ Floculador de lecho poroso en acero inoxidable ✓ Filtro ascendente en acero inoxidable ✓ Sistema de desinfección ✓ Componentes de la instalación eléctrica ✓ Tubería y accesorios ✓ Transporte (sobre plataforma de camión) ✓ Instalación y puesta a punto ✓ Químicos para el arranque (1 mes) ✓ Manual de operación y mantenimiento ✓ Una visita Postventa ✓ Análisis de agua del vertimiento tratado | UN | 51148917 | 56832130
| 3 | S.3 SEÑALIZACION
|  | 1 | S.3.1 | S.3.1 SEÑAL INDICATIVA UNA CARA AUTOLAMINADA (Incluye suministro, instalación, accesorios, fijaciones y todo lo demás requerido para la correcta ejecución y recibo a satisfacción) | UN | 66660 | 74067
|  | 2 | S.3.2 | S.3.2 SEÑAL INDICATIVA DOBLE CARA AUTOLAMINADA (Incluye suministro, instalación, accesorios, fijaciones y todo lo demás requerido para la correcta ejecución y recibo a satisfacción) | UN | 72455 | 80505
|  | 3 | S.3.3 | S.3.3 SEÑAL DE 'SALIDA >' AUTOLAMINADA CON INDICADOR TIPO CHEVRON (Incluye suministro, instalación, accesorios, fijaciones y todo lo demás requerido para la correcta ejecución y recibo a satisfacción) | UN | 75118 | 83464
U | U SISTEMAS DE EXTRACCION
| 1 | U.1 UNIDADES DE VENTILACION (Todos los equipos incluyen suministro, instalación, accesorios, acometidas y lo requerido para su correcto funcionamiento)
|  | 1 | U.1.1 | U.1.1 Ventilador tipo hongo CRVT-12, 208V-3Ph-60Hz, | UN | 3909150 | 4343500
|  | 2 | U.1.2 | U.1.2 Ventilador tipo hongo CRVT-18 3500CFM@0,5"WC, 208V-3Ph-60Hz, | UN | 4969440 | 5521600
|  | 3 | U.1.3 | U.1.3 Extractor Axial 341cfm / 315 cfm | UN | 1285200 | 1428000
|  | 4 | U.1.4 | U.1.4 Unidad de ventilacion centrifuga 3500 CFM@1,2"WC, Filtracion Merv-8, 110V-1Ph-60Hz, | UN | 6363882 | 7070980
| 2 | U.2 DUCTERIA (Todos los ductos incluyen suministro, instalación, accesorios, acometidas y lo requerido para su correcto funcionamiento)
|  | 1 | U.2.1 | U.2.1 Ducteria en lamina galvanizada Cal.24, sistema TDF | M2 | 79254 | 88060
|  | 2 | U.2.2 | U.2.2 Ducteria en lamina galvanizada Cal.16, soldada y pintada | M2 | 144585 | 160650
V | V SISTEMA CCTV
| 2 | V.2 APARATOS
|  | 3 | V.2.3 | V.2.3 Camaras IP tipo Bullet (Bala) | UN | 240890 | 267655
NOTA: | El alcance a contratar contempla la construcción del Jardín Infantil Bertha Rodriguez Rucci con un área total a construir de 3.364,53 m2 aproximadamente. No obstante lo anterior, los Oferentes deberán presentar una propuesta correspondiente al listado de insumos identificados en el Anexo 1A. El hecho de presentar su oferta no constituirá un hecho vinculante para la selección del futuro contratista. Sin embargo, sí podrá ser vinculante en la ejecución del contrato a suscribirse. El diligenciamiento y presentación del Anexo 1A no será obligatorio para los proponentes. La CONTRATANTE determinará oportunamente conforme los recursos disponibles, la conveniencia en aceptar o no ésta propuesta, total o parcialmente, durante la ejecución del contrato. Para lo cual, en caso positivo, se surtirá en su momento la debida modificación Contractual conforme los procedimiento señalados en el Manual Operativo del Contrato Interadministrativo No. 9318-2018. Lo anterior, se fundamenta en la disponibilidad presupuestal con la que actualmente cuenta LA CONTRATANTE, en la medida en que es esta la razón por la cual se limitan algunos ítems contemplados en la construcción del Jardín Infantil de que trata este documento. Así las cosas, y en aras de dar pleno cumplimiento al Principio de Planeación, en el presente Estudio Previo se pone de presente que las modificaciones relacionadas con la inclusión de los ítems o actividades señaladas en el Anexo 1A, han sido contempladas desde la estructuración del proyecto y estarán sujetas a la disponibilidad presupuestal de LA CONTRATANTE. Al respecto resulta pertinente resaltar que la falta de ejecución de los ítems señalados en el Anexo 1A no obstaculiza la funcionalidad de la infraestructura. Sin embargo, sí mejorará la operación del Jardín Infantil.
NOTA: | El Oferente podrá consultar especificaciones y demás consideraciones técnicas de estos insumos en los Anexos técnicos publicados en la Convocatoria.